## 목차
연속산출서
함백산추모공원 관리동 증축공사 |  |  | 1-1.통합배선공사
번호 | 공종코드 | … | 구 분 | 내 용 | 단위 | 수량 | 페이지 | 비 고
|  |  | 전체 집계표* | 1-1.통합배선공사 | 식 | 1 |  | 산출집계 - 3
|  |  | 전체 집계표* | 1-2.A/V공사 | 식 | 1 |  | 산출집계 - 77
|  |  | 전체 집계표* | 1-3.CCTV공사 | 식 | 1 |  | 산출집계 - 114
|  |  | 전체 집계표* | 1-4.비상벨공사 | 식 | 1 |  | 산출집계 - 151
|  |  | 전체 집계표* | 1-5.CABLE TRAY공사 | 식 | 1 |  | 산출집계 - 188
|  |  | 목록별 산출서 | 1. 통신공사 | 식 | 1
|  |  | 목록별 산출서 | 1-1.통합배선공사 | 식 | 1
|  |  | 목록별 산출서 | 통신연동 | 식 | 1 |  | 목록별산출서 - 3
|  |  | 목록별 산출서 | 간선 | 식 | 1 |  | 목록별산출서 - 93
|  |  | 목록별 산출서 | 인터폰 | 식 | 1 |  | 목록별산출서 - 273
|  |  | 목록별 산출서 | 1층 | 식 | 1 |  | 목록별산출서 - 318
|  |  | 목록별 산출서 | 2층 | 식 | 1 |  | 목록별산출서 - 543
|  |  | 목록별 산출서 | 1-2.A/V공사 | 식 | 1
|  |  | 목록별 산출서 | 2층 대회의실 | 식 | 1 |  | 목록별산출서 - 723
|  |  | 목록별 산출서 | 1-3.CCTV공사 | 식 | 1
|  |  | 목록별 산출서 | 옥외CCTV | 식 | 1 |  | 목록별산출서 - 813
|  |  | 목록별 산출서 | CCTV연동 | 식 | 1 |  | 목록별산출서 - 858
|  |  | 목록별 산출서 | 1층 | 식 | 1 |  | 목록별산출서 - 903
|  |  | 목록별 산출서 | 2층 | 식 | 1 |  | 목록별산출서 - 948
|  |  | 목록별 산출서 | 1-4.비상벨공사 | 식 | 1
|  |  | 목록별 산출서 | 1층 | 식 | 1 |  | 목록별산출서 - 993
|  |  | 목록별 산출서 | 1-5.CABLE TRAY공사 | 식 | 1 |  | 목록별산출서 - 1038

## 산출집계
1.통신공사::1-1.통합배선공사
번호 | 공종코드 | 코드 | 명칭 | 규격 | 단위 | 지 급 |  |  |  | 통신
[7 empty] | 계 | 할증(%) | 소 계 |  | 간선 | 인터폰 | 1층 | 2층
연동
|  | MM857406479 | 나사없는전선관 | E25 | M |  | 80 |  | 80 |  | 79.7
|  | MM857406480 | 나사없는전선관 | E31 | M |  | 22 |  | 22 | 7.2 | 14.4
|  | MM857406481 | 나사없는전선관 | E39 | M |  | 12 |  | 12 | 11.9
|  | MM857406488 | 나사없는전선관 부속품 | 커넥터 E25 | EA |  | 12 |  | 12 |  | 12
|  | MM857406489 | 나사없는전선관 부속품 | 커넥터 E31 | EA |  | 6 |  | 6 | 2 | 4
|  | MM857406490 | 나사없는전선관 부속품 | 커넥터 E39 | EA |  | 4 |  | 4 | 4
|  | MM857406495 | 나사없는전선관 부속품 | 커플링 E25 | EA |  | 22 |  | 22 |  | 22
|  | MM857406496 | 나사없는전선관 부속품 | 커플링 E31 | EA |  | 4 |  | 4 | 1 | 3
|  | MM857406498 | 나사없는전선관 부속품 | 커플링 E39 | EA |  | 3 |  | 3 | 3
|  | MM857406504 | 나사없는전선관 부속품 | 노말밴드 E31 | EA |  | 6 |  | 6 | 2 | 4
|  | MM857406505 | 나사없는전선관 부속품 | 노말밴드 E39 | EA |  | 4 |  | 4 | 4
|  | 59751467012 | 경질비닐전선관(HI) | 16㎜ | M |  | 63 |  | 63 | 4.7 | 57.9
|  | 59753097002 | 합성수지제 가요전선관(CD난연) | 16㎜ | M |  | 98 |  | 98 |  |  | 71.3 | 16.2 | 10.2
|  | 59753097003 | 합성수지제 가요전선관(CD난연) | 22㎜ | M |  | 291 |  | 291 |  |  |  | 197.1 | 94.2
|  | 59753097004 | 합성수지제 가요전선관(CD난연) | 28㎜ | M |  | 108 |  | 108 |  |  |  | 49.2 | 58.3
|  | MM496797011 | 1종금속제가요전선관 | 16㎜ 고장력비방수 | M |  | 3 |  | 3 |  |  |  | 1.4 | 1.4
|  | MM547867743 | 1종금속제가요전선관 박스커넥터 | 16㎜ 고장력비방수 | 개 |  | 4 |  | 4 |  |  |  | 2 | 2
|  | 59753767041 | 아우트렛박스 | 중형4각 54㎜ | 개 |  | 5 |  | 5 |  |  | 1 | 3 | 1
|  | 59753777102 | 스위치박스 | 1개용 54mm | 개 |  | 1 |  | 1 |  |  | 1
|  | 59753777111 | 스위치박스 | 2개용 54mm | 개 |  | 21 |  | 21 |  |  | 2 | 11 | 8
|  | 59753767231 | 아우트렛박스 커버 | 커버, 4각, 평형 | 개 |  | 5 |  | 5 |  |  | 1 | 3 | 1
|  | 59753767271 | 아우트렛박스 커버 | 커버, 4각, 1개용S/W (평) | 개 |  | 1 |  | 1 |  |  | 1
|  | 59753767281 | 아우트렛박스 커버 | 커버, 4각, 2개용S/W (오목) | 개 |  | 21 |  | 21 |  |  | 2 | 11 | 8
|  | 59753857191 | 풀박스(ST) | 500x500x200㎜ | 개 |  | 2 |  | 2 | 2
|  | E1450927205 | 접지용비닐절연전선(F-GV) | 0.6/1KV, 16㎟ | M |  | 70 |  | 70 | 5.2 | 64.4
|  | MM362692756 | UTP 케이블 | Cat.5E, 25P-0.5㎜ | M |  | 471 |  | 471 | 460.8 | 9.7
|  | 61452167501 | UTP 케이블 | Cat.6, 4P-0.5㎜ | M |  | 1175 |  | 1175 |  |  | 129.8 | 592.3 | 452.8
|  | 60150037102 | 광케이블 | SM 2C | M |  | 85 |  | 85 |  |  |  | 85
|  | 60150037106 | 광케이블 | SM 6C | M |  | 33 |  | 33 |  | 32.8
|  | 60150037108 | 광케이블 | SM 8C | M |  | 37 |  | 37 |  | 37.3
|  | 60150037112 | 광케이블 | SM 12C | M |  | 23 |  | 23 |  | 23.1
1.통신공사::1-1.통합배선공사
번호 | 공종코드 | 코드 | 명칭 | 규격 | 단위 | 지 급 |  |  |  | 통신
[7 empty] | 계 | 할증(%) | 소 계 |  | 간선 | 인터폰 | 1층 | 2층
연동
|  | 60150037124 | 광케이블 | SM 24C | M |  | 230 |  | 230 | 230.4
|  | 58051750202 | 모듈라짹 | 매입용, Cat.6 2구 | 개 |  | 19 |  | 19 |  |  |  | 11 | 8
|  | 58051750208 | 모듈라짹 | SYSTEM BOX용, Cat.6 2구 | 개 |  | 11 |  | 11 |  |  |  | 2 | 9
|  | MM614121222 | 모듈라짹 | SYSTEM BOX용, Cat.6e 2구 | 개 |  | 9 |  | 9 |  |  |  | 9
|  | MM496454809 | 광 CONNECTER | 2구 | 개 |  | 9 |  | 9 |  |  |  | 9
|  | 58300087002 | 인터폰 | 상호식, 6회로 | 대 |  | 3 |  | 3 |  |  | 3
|  | E9400267006 | 압착단자 | R형동선 나압착 16㎟ | 개 |  | 9 |  | 9 | 1 | 8
|  | 59350287206 | 압착슬리이브 | 동압착슬리브-C형 16㎟ | 개 |  | 1 |  | 1 | 1
|  | 56950120022 | 전선관지지행가 [천정단독] | 22 C | 개소 |  | 19 |  | 19 |  | 19
|  | 56950120028 | 전선관지지행가 [천정단독] | 28 C | 개소 |  | 4 |  | 4 | 1 | 3
|  | 56950120036 | 전선관지지행가 [천정단독] | 36 C | 개소 |  | 2 |  | 2 | 2
|  | 56950630032 | 박스용 철판 구멍따기 | 두께 2mm 이하 | 개소 |  | 2 |  | 2 |  |  |  | 1 | 1
|  | 56950621020 | 광케이블 성단 |  | 코아 |  | 94 |  | 94 | 24 | 52 |  | 18
|  | 56950621030 | 광케이블 시험 |  | 코아 |  | 94 |  | 94 | 24 | 52 |  | 18
|  | 56950621040 | 성단 | 25P | 개 |  | 3 |  | 3 | 2 | 1
|  | 56950621050 | 성단 | 4P | 개 |  | 78 |  | 78 |  |  |  | 44 | 34
|  | 56950621070 | 회선시험 |  | port |  | 78 |  | 78 |  |  |  | 44 | 34
|  | MM997552028 | ACCESS POINT |  | EA |  | 2 |  | 2 |  |  |  | 1 | 1
|  | MM053641614 | IDF 단자함 | 1000(H)*600(W)*150(D) | EA |  | 1 |  | 1 |  | 1
|  | MM026667700 | IDF 단자함 | 500(H)*400(W)*130(D) | EA |  | 3 |  | 3 |  | 3
|  | MM026667718 | 통합배선공사 |  | 식 |  | 1 |  | 1 |  | 1
1.통신공사::1-2.A/V공사
번호 | 공종코드 | 코드 | 명칭 | 규격 | 단위 | 지 급 |  |  |  | 2층대회
[7 empty] | 계 | 할증(%) | 소 계
의실
|  | 59753097002 | 합성수지제 가요전선관(CD난연) | 16㎜ | M |  | 29 |  | 29 | 28.8
|  | 59753097003 | 합성수지제 가요전선관(CD난연) | 22㎜ | M |  | 10 |  | 10 | 10.4
|  | 59753097004 | 합성수지제 가요전선관(CD난연) | 28㎜ | M |  | 6 |  | 6 | 5.7
|  | 59753767041 | 아우트렛박스 | 중형4각 54㎜ | 개 |  | 6 |  | 6 | 6
|  | 59753767231 | 아우트렛박스 커버 | 커버, 4각, 평형 | 개 |  | 6 |  | 6 | 6
|  | 59753857111 | 풀박스(ST) | 300x300x100㎜ | 개 |  | 1 |  | 1 | 1
|  | MM481502539 | 비닐캡타이어케이블(VCT) | 600V, 3C-2.5㎟ | M |  | 15 |  | 15 | 14.6
|  | MM697264877 | Audio Cable | L-2E5 | M |  | 9 |  | 9 | 9.1
|  | MM613417710 | CABLE | HDMI | M |  | 6 |  | 6 | 5.9
|  | 61455147102 | Speaker Cable | 2S9F | M |  | 27 |  | 27 | 27.1
|  | MM053651196 | 2층 대회의실 A/V공사 |  | 식 |  | 1 |  | 1 | 1
1.통신공사::1-3.CCTV공사
번호 | 공종코드 | 코드 | 명칭 | 규격 | 단위 | 지 급 |  |  |  | 옥외 | CCTV
[7 empty] | 계 | 할증(%) | 소 계 |  |  | 1층 | 2층
[10 empty] | CCTV | 연동
|  | MM857406479 | 나사없는전선관 | E25 | M |  | 40 |  | 40 | 32.9 | 7.2
|  | MM857406480 | 나사없는전선관 | E31 | M |  | 33 |  | 33 | 32.9
|  | MM857406488 | 나사없는전선관 부속품 | 커넥터 E25 | EA |  | 4 |  | 4 | 2 | 2
|  | MM857406489 | 나사없는전선관 부속품 | 커넥터 E31 | EA |  | 2 |  | 2 | 2
|  | MM857406495 | 나사없는전선관 부속품 | 커플링 E25 | EA |  | 10 |  | 10 | 9 | 1
|  | MM857406496 | 나사없는전선관 부속품 | 커플링 E31 | EA |  | 9 |  | 9 | 9
|  | MM857406504 | 나사없는전선관 부속품 | 노말밴드 E31 | EA |  | 2 |  | 2 | 2
|  | 59753097002 | 합성수지제 가요전선관(CD난연) | 16㎜ | M |  | 41 |  | 41 |  |  | 4.2 | 36.9
|  | 59753097003 | 합성수지제 가요전선관(CD난연) | 22㎜ | M |  | 10 |  | 10 |  |  | 5 | 4.5
|  | 59753097004 | 합성수지제 가요전선관(CD난연) | 28㎜ | M |  | 11 |  | 11 |  |  | 10.7
|  | 59753017003 | 1종금속제가요전선관 | 16㎜ 비방수 | M |  | 8 |  | 8 |  |  | 1.5 | 6
|  | 59753017043 | 1종금속제가요전선관 박스커넥터 | 16㎜ 비방수 | 개 |  | 10 |  | 10 |  |  | 2 | 8
|  | 59753857031 | 풀박스(ST) | 150x150x100㎜ | 개 |  | 5 |  | 5 |  |  | 1 | 4
|  | E1450927202 | 접지용비닐절연전선(F-GV) | 0.6/1KV, 4㎟ | M |  | 34 |  | 34 | 33.5
|  | E1450287522 | 폴리에틸렌 난연케이블(F-CV) | 0.6/1KV, 2C-4㎟ | M |  | 34 |  | 34 | 33.5
|  | 61452167501 | UTP 케이블 | Cat.6, 4P-0.5㎜ | M |  | 131 |  | 131 |  |  | 73.9 | 56.9
|  | 60150037104 | 광케이블 | SM 4C | M |  | 264 |  | 264 | 33.5 | 230.4
|  | 56950120022 | 전선관지지행가 [천정단독] | 22 C | 개소 |  | 13 |  | 13 | 12 | 1
|  | 56950120028 | 전선관지지행가 [천정단독] | 28 C | 개소 |  | 12 |  | 12 | 12
|  | 56950240030 | 관로구방수 | D30 | 개소 |  | 2 |  | 2 | 2
|  | 56950630032 | 박스용 철판 구멍따기 | 두께 2mm 이하 | 개소 |  | 5 |  | 5 |  |  | 1 | 4
|  | 56950621020 | 광케이블 성단 |  | 코아 |  | 8 |  | 8 | 4 | 4
|  | 56950621030 | 광케이블 시험 |  | 코아 |  | 8 |  | 8 | 4 | 4
1.통신공사::1-2비상벨공사
번호 | 공종코드 | 코드 | 명칭 | 규격 | 단위 | 지 급
[7 empty] | 계 | 할증(%) | 소 계 | 1층
|  | 59753097002 | 합성수지제 가요전선관(CD난연) | 16㎜ | M |  | 40 |  | 40 | 39.5
|  | 59753777102 | 스위치박스 | 1개용 54mm | 개 |  | 2 |  | 2 | 2
|  | 59753777111 | 스위치박스 | 2개용 54mm | 개 |  | 2 |  | 2 | 2
|  | 59753767281 | 아우트렛박스 커버 | 커버, 4각, 2개용S/W (오목) | 개 |  | 2 |  | 2 | 2
|  | 61452167501 | UTP 케이블 | Cat.6, 4P-0.5㎜ | M |  | 41 |  | 41 | 40.9
|  | 58300120031 | 비상벨 | Plate Type | 개 |  | 4 |  | 4 | 4
1.통신공사::1-3.CABLE TRAY공사
번호 | 공종코드 | 코드 | 명칭 | 규격 | 단위 | 지 급
[7 empty] | 계 | 할증(%) | 소 계
|  | 59754967521 | CABLE TRAY FITTING(ST) | SHANK BOLT & NUT | 개 |  | 217 |  | 217
|  | 59754977011 | CABLE DUCT(ST) | W200 | M |  | 21 |  | 21
|  | 59754987011 | CABLE DUCT H.ELBOW(ST) | W200 | 개 |  | 2 |  | 2
|  | 59754987111 | CABLE DUCT V.ELBOW(ST) | W200 | 개 |  | 2 |  | 2
|  | 59754987411 | CABLE DUCT CONNECTOR(ST) | W200 | 개 |  | 6 |  | 6
|  | MM593484608 | CABLE DUCT COVER CONNECTOR(ST) | W200 BAND TYPE | 개 |  | 6 |  | 6
|  | E1450927205 | 접지용비닐절연전선(F-GV) | 0.6/1KV, 16㎟ | M |  | 21 |  | 21
|  | 56950160200 | 트레이,덕트지지행가 [천정지지] | W200 | 개소 |  | 8 |  | 8
|  | 56950170200 | 트레이,덕트지지행가 [벽체지지] | W200 | 개소 |  | 2 |  | 2
|  | 56950013005 | 방화구획처리 | W200 x H100㎜ | 개소 |  | 1 |  | 1

## 목록별산출서
| 공종명Line |  | 1.통신공사::1-1.통합배선공사::통신연동[H:4.2][L:1.4]
번호 | 공종코드 | 구분 | 산 출 목 록 | 산 출 수 식 | 수식계 | 코드 | 명칭 | 규격 | 단위 | 단위수식 | 단위계 | 계
P0101 |  |  | ◆ 기존장비연결
P0101 | 나사없는전선관 E39 | U1 | ST 39E(UTP Cat.5e 2-25P-0.5㎜) "↔" | 1+2.5 | 3.5 | MM857406481 | 나사없는전선관 | E39 | M | 1 | 1 | 3.5
P0101 | 원터치방식 이음쇠 커플링 E39 |  |  |  |  | MM857406498 | 나사없는전선관 부속품 | 커플링 E39 | EA | 1/3.6 | 0.2777 | 0.9719
P0101 | 전선관 + 행거 + 36c |  |  |  |  | 56950120036 | 전선관지지행가 [천정단독] | 36 C | 개소 | 0.5 | 0.5 | 1.75
P0101 | Cat5E + UTP 0.5 + 25P |  |  |  |  | MM362692756 | UTP 케이블 | Cat.5E, 25P-0.5㎜ | M | 2 | 2 | 7
P0101 | 나사없는전선관 E39 | U1 | ST 39E(UTP Cat.5e 2-25P-0.5㎜) "↕" | 3.7↑ | 3.7 | MM857406481 | 나사없는전선관 | E39 | M | 1 | 1 | 3.7
P0101 | 원터치방식 이음쇠 커플링 E39 |  |  |  |  | MM857406498 | 나사없는전선관 부속품 | 커플링 E39 | EA | 1/3.6 | 0.2777 | 1.0274
P0101 | Cat5E + UTP 0.5 + 25P |  |  |  |  | MM362692756 | UTP 케이블 | Cat.5E, 25P-0.5㎜ | M | 2 | 2 | 7.4
P0101 | Cat5E + UTP 0.5 + 25P | U1 | in tray(UTP Cat.5e 2-25P-0.5㎜) | 12+0.5+4.2↓+1+1.5 | 19.2 | MM362692756 | UTP 케이블 | Cat.5E, 25P-0.5㎜ | M | 2 | 2 | 438.4
P0101 |  |  |  | (200) | 200
P0101 | Cat5E + UTP 0.5 + 25P | U1 | 여장(UTP Cat.5e 2-25P-0.5㎜) | 2+2 | 4 | MM362692756 | UTP 케이블 | Cat.5E, 25P-0.5㎜ | M | 2 | 2 | 8
P0101 | 원터치방식 이음쇠 커넥터 E39 |  | 원터치방식 이음쇠 커넥터 E39 | 1+1 | 2 | MM857406490 | 나사없는전선관 부속품 | 커넥터 E39 | EA | 1 | 1 | 2
P0101 | 나사없는전선관 부품 노말밴드 E39 |  | 나사없는전선관 부품 노말밴드 E39 | 1+1 | 2 | MM857406505 | 나사없는전선관 부속품 | 노말밴드 E39 | EA | 1 | 1 | 2
P0101 | 성단 + cat3.5 + 25P |  | 성단 25P | 2 | 2 | 56950621040 | 성단 | 25P | 개 | 1 | 1 | 2
P0101
P0101 | 나사없는전선관 E31 | F5 | ST 31E(F/O CAABLE 1-24C-SM) "↔" | 1+2.5 | 3.5 | MM857406480 | 나사없는전선관 | E31 | M | 1 | 1 | 3.5
P0101 | 원터치방식 이음쇠 커플링 E31 |  |  |  |  | MM857406496 | 나사없는전선관 부속품 | 커플링 E31 | EA | 1/3.6 | 0.2777 | 0.9719
P0101 | 전선관 + 행거 + 28c |  |  |  |  | 56950120028 | 전선관지지행가 [천정단독] | 28 C | 개소 | 0.5 | 0.5 | 1.75
P0101 | 광케이블 + SM + 24C |  |  |  |  | 60150037124 | 광케이블 | SM 24C | M | 1 | 1 | 3.5
P0101 | 나사없는전선관 E31 | F5 | ST 31E(F/O CAABLE 1-24C-SM) "↕" | 3.7↑ | 3.7 | MM857406480 | 나사없는전선관 | E31 | M | 1 | 1 | 3.7
P0101 | 원터치방식 이음쇠 커플링 E31 |  |  |  |  | MM857406496 | 나사없는전선관 부속품 | 커플링 E31 | EA | 1/3.6 | 0.2777 | 1.0274
P0101 | 광케이블 + SM + 24C |  |  |  |  | 60150037124 | 광케이블 | SM 24C | M | 1 | 1 | 3.7
P0101 | 광케이블 + SM + 24C | F5 | in tray(F/O CAABLE 1-24C-SM) | 12+0.5+4.2↓+1+1.5 | 19.2 | 60150037124 | 광케이블 | SM 24C | M | 1 | 1 | 219.2
P0101 |  |  |  | (200) | 200
P0101 | 광케이블 + SM + 24C | F5 | 여장(F/O CAABLE 1-24C-SM) | 2+2 | 4 | 60150037124 | 광케이블 | SM 24C | M | 1 | 1 | 4
P0101 | 원터치방식 이음쇠 커넥터 E31 |  | 원터치방식 이음쇠 커넥터 E31 | 1+1 | 2 | MM857406489 | 나사없는전선관 부속품 | 커넥터 E31 | EA | 1 | 1 | 2
P0101 | 나사없는전선관 부품 노말밴드 E31 |  | 나사없는전선관 부품 노말밴드 E31 | 1+1 | 2 | MM857406504 | 나사없는전선관 부속품 | 노말밴드 E31 | EA | 1 | 1 | 2
P0101 | 광케이블 + 시험 + 접속후 |  | 광케이블 성단 | 24 | 24 | 56950621020 | 광케이블 성단 |  | 코아 | 1 | 1 | 24
P0101 | 광케이블 + 시험 + 최종 |  | 광케이블 시험 | 24 | 24 | 56950621030 | 광케이블 시험 |  | 코아 | 1 | 1 | 24
P0101
P0101 | 나사없는전선관 E39 | E2 | EMPTY PIPE ST 39E "↔" | 1 | 1 | MM857406481 | 나사없는전선관 | E39 | M | 1 | 1 | 1
P0101 | 원터치방식 이음쇠 커플링 E39 |  |  |  |  | MM857406498 | 나사없는전선관 부속품 | 커플링 E39 | EA | 1/3.6 | 0.2777 | 0.2777
P0101 | 전선관 + 행거 + 36c |  |  |  |  | 56950120036 | 전선관지지행가 [천정단독] | 36 C | 개소 | 0.5 | 0.5 | 0.5
P0101 | 나사없는전선관 E39 | E2 | EMPTY PIPE ST 39E "↕" | 3.7↑ | 3.7 | MM857406481 | 나사없는전선관 | E39 | M | 1 | 1 | 3.7
P0101 | 원터치방식 이음쇠 커플링 E39 |  |  |  |  | MM857406498 | 나사없는전선관 부속품 | 커플링 E39 | EA | 1/3.6 | 0.2777 | 1.0274
P0101 | 원터치방식 이음쇠 커넥터 E39 |  | 원터치방식 이음쇠 커넥터 E39 | 1+1 | 2 | MM857406490 | 나사없는전선관 부속품 | 커넥터 E39 | EA | 1 | 1 | 2
P0101 | 나사없는전선관 부품 노말밴드 E39 |  | 나사없는전선관 부품 노말밴드 E39 | 1+1 | 2 | MM857406505 | 나사없는전선관 부속품 | 노말밴드 E39 | EA | 1 | 1 | 2
P0101
P0101 | 전선관 + (일반) + HI 16c | G2 | HI 16C(FGV 1-16㎟) "↔" | 1 | 1 | 59751467012 | 경질비닐전선관(HI) | 16㎜ | M | 1 | 1 | 1
P0101 | 접지전선 + F-GV + 16_㎟ | 뒷 장으로 연결▶ |  |  |  | E1450927205 | 접지용비닐절연전선(F-GV) | 0.6/1KV, 16㎟ | M | 1 | 1 | 1
| 공종명Line | 1 | 1.통신공사::1-1.통합배선공사::통신연동[H:4.2][L:1.4]
번호 | 공종코드 | 구분 | 산 출 목 록 | 산 출 수 식 | 수식계 | 코드 | 명칭 | 규격 | 단위 | 단위수식 | 단위계 | 계
P0101 | 전선관 + (일반) + HI 16c | G2 | HI 16C(FGV 1-16㎟) "↕" | 3.7↑ | 3.7 | 59751467012 | 경질비닐전선관(HI) | 16㎜ | M | 1 | 1 | 3.7
P0101 | 접지전선 + F-GV + 16_㎟ |  |  |  |  | E1450927205 | 접지용비닐절연전선(F-GV) | 0.6/1KV, 16㎟ | M | 1 | 1 | 3.7
P0101 | 접지전선 + F-GV + 16_㎟ | G2 | 여장(FGV 1-16㎟) | 0.5 | 0.5 | E1450927205 | 접지용비닐절연전선(F-GV) | 0.6/1KV, 16㎟ | M | 1 | 1 | 0.5
P0101 | 압착단자 + R형IEC90 + 16㎟ |  | 압착단자 R형동선 나압착 16㎟ | 1 | 1 | E9400267006 | 압착단자 | R형동선 나압착 16㎟ | 개 | 1 | 1 | 1
P0101 | 동압착 + 슬리브 + C형 16㎟ |  | 압착슬리이브 동압착슬리브-C형 16㎟ | 1 | 1 | 59350287206 | 압착슬리이브 | 동압착슬리브-C형 16㎟ | 개 | 1 | 1 | 1
P0101 | 풀박스 + ST + 500x500x200 |  | 풀박스 500x500x200㎜ | 1+1 | 2 | 59753857191 | 풀박스(ST) | 500x500x200㎜ | 개 | 1 | 1 | 2
P0101
P0101
P0101
P0101
P0101
P0101
P0101
P0101
P0101
P0101
P0101
P0101
P0101
P0101
P0101
P0101
P0101
P0101
P0101
P0101
P0101
P0101
P0101
P0101
P0101
P0101
P0101
P0101
P0101
P0101
P0101
P0101
P0101
P0101
| 공종명Line |  | 1.통신공사::1-1.통합배선공사::간선[H:4.2][L:1.4]
번호 | 공종코드 | 구분 | 산 출 목 록 | 산 출 수 식 | 수식계 | 코드 | 명칭 | 규격 | 단위 | 단위수식 | 단위계 | 계
P0101 |  |  | ########################################
P0101 |  |  | ------------> 장비 <------------
P0101 |  |  | ########################################
P0101 | 통합배선공사++식 |  | 통합배선공사;;식 | 1 | 1 | MM026667718 | 통합배선공사 |  | 식 | 1 | 1 | 1
P0101 | IDF 단자함+1000(H)*600(W)*150(D)+EA |  | IDF 단자함;1000(H)*600(W)*150(D);EA | 1 | 1 | MM053641614 | IDF 단자함 | 1000(H)*600(W)*150(D) | EA | 1 | 1 | 1
P0101 | IDF 단자함+500(H)*400(W)*130(D)+EA |  | IDF 단자함;500(H)*400(W)*130(D);EA | 3 | 3 | MM026667700 | IDF 단자함 | 500(H)*400(W)*130(D) | EA | 1 | 1 | 3
P0101
P0101 |  |  | ########################################
P0101 |  |  | ------------> FEEDER <------------
P0101 |  |  | ########################################
P0101 |  |  | ◆ IDF-M ↔ IDF-2
P0101 | 나사없는전선관 E31 | U | ST 31E(UTP Cat.5e 1-25P-0.5㎜) "↔" | 3 | 3 | MM857406480 | 나사없는전선관 | E31 | M | 1 | 1 | 3
P0101 | 원터치방식 이음쇠 커플링 E31 |  |  |  |  | MM857406496 | 나사없는전선관 부속품 | 커플링 E31 | EA | 1/3.6 | 0.2777 | 0.8331
P0101 | 전선관 + 행거 + 28c |  |  |  |  | 56950120028 | 전선관지지행가 [천정단독] | 28 C | 개소 | 0.5 | 0.5 | 1.5
P0101 | Cat5E + UTP 0.5 + 25P |  |  |  |  | MM362692756 | UTP 케이블 | Cat.5E, 25P-0.5㎜ | M | 1 | 1 | 3
P0101 | 나사없는전선관 E31 | U | ST 31E(UTP Cat.5e 1-25P-0.5㎜) "↕" | 0.5↓+3.7↓ | 4.2 | MM857406480 | 나사없는전선관 | E31 | M | 1 | 1 | 4.2
P0101 | 원터치방식 이음쇠 커플링 E31 |  |  |  |  | MM857406496 | 나사없는전선관 부속품 | 커플링 E31 | EA | 1/3.6 | 0.2777 | 1.1663
P0101 | Cat5E + UTP 0.5 + 25P |  |  |  |  | MM362692756 | UTP 케이블 | Cat.5E, 25P-0.5㎜ | M | 1 | 1 | 4.2
P0101 | Cat5E + UTP 0.5 + 25P | U | 여장(UTP Cat.5e 1-25P-0.5㎜) | 2+0.5 | 2.5 | MM362692756 | UTP 케이블 | Cat.5E, 25P-0.5㎜ | M | 1 | 1 | 2.5
P0101 | 원터치방식 이음쇠 커넥터 E31 |  | 원터치방식 이음쇠 커넥터 E31 | 1+1 | 2 | MM857406489 | 나사없는전선관 부속품 | 커넥터 E31 | EA | 1 | 1 | 2
P0101 | 나사없는전선관 부품 노말밴드 E31 |  | 나사없는전선관 부품 노말밴드 E31 | 1+1 | 2 | MM857406504 | 나사없는전선관 부속품 | 노말밴드 E31 | EA | 1 | 1 | 2
P0101 | 성단 + cat3.5 + 25P |  | 성단 25P | 1 | 1 | 56950621040 | 성단 | 25P | 개 | 1 | 1 | 1
P0101
P0101 | 나사없는전선관 E25 | F4 | ST 25E(F/O CAABLE 1-12C-SM) "↔" | 3 | 3 | MM857406479 | 나사없는전선관 | E25 | M | 1 | 1 | 3
P0101 | 원터치방식 이음쇠 커플링 E25 |  |  |  |  | MM857406495 | 나사없는전선관 부속품 | 커플링 E25 | EA | 1/3.6 | 0.2777 | 0.8331
P0101 | 전선관 + 행거 + 22c |  |  |  |  | 56950120022 | 전선관지지행가 [천정단독] | 22 C | 개소 | 0.5 | 0.5 | 1.5
P0101 | 광케이블 + SM + 12C |  |  |  |  | 60150037112 | 광케이블 | SM 12C | M | 1 | 1 | 3
P0101 | 나사없는전선관 E25 | F4 | ST 25E(F/O CAABLE 1-12C-SM) "↕" | 0.5↓+3.7↓ | 4.2 | MM857406479 | 나사없는전선관 | E25 | M | 1 | 1 | 4.2
P0101 | 원터치방식 이음쇠 커플링 E25 |  |  |  |  | MM857406495 | 나사없는전선관 부속품 | 커플링 E25 | EA | 1/3.6 | 0.2777 | 1.1663
P0101 | 광케이블 + SM + 12C |  |  |  |  | 60150037112 | 광케이블 | SM 12C | M | 1 | 1 | 4.2
P0101 | 광케이블 + SM + 12C | F4 | 여장(F/O CAABLE 1-12C-SM) | 2+0.5 | 2.5 | 60150037112 | 광케이블 | SM 12C | M | 1 | 1 | 2.5
P0101 | 원터치방식 이음쇠 커넥터 E25 |  | 원터치방식 이음쇠 커넥터 E25 | 1+1 | 2 | MM857406488 | 나사없는전선관 부속품 | 커넥터 E25 | EA | 1 | 1 | 2
P0101 | 광케이블 + 시험 + 접속후 |  | 광케이블 성단 | 12 | 12 | 56950621020 | 광케이블 성단 |  | 코아 | 1 | 1 | 12
P0101 | 광케이블 + 시험 + 최종 |  | 광케이블 시험 | 12 | 12 | 56950621030 | 광케이블 시험 |  | 코아 | 1 | 1 | 12
P0101
P0101 | 나사없는전선관 E31 | E1 | EMPTY PIPE ST 31E "↔" | 3 | 3 | MM857406480 | 나사없는전선관 | E31 | M | 1 | 1 | 3
P0101 | 원터치방식 이음쇠 커플링 E31 |  |  |  |  | MM857406496 | 나사없는전선관 부속품 | 커플링 E31 | EA | 1/3.6 | 0.2777 | 0.8331
P0101 | 전선관 + 행거 + 28c |  |  |  |  | 56950120028 | 전선관지지행가 [천정단독] | 28 C | 개소 | 0.5 | 0.5 | 1.5
P0101 | 나사없는전선관 E31 | E1 | EMPTY PIPE ST 31E "↕" | 0.5↓+3.7↓ | 4.2 | MM857406480 | 나사없는전선관 | E31 | M | 1 | 1 | 4.2
P0101 | 원터치방식 이음쇠 커플링 E31 | 뒷 장으로 연결▶ |  |  |  | MM857406496 | 나사없는전선관 부속품 | 커플링 E31 | EA | 1/3.6 | 0.2777 | 1.1663
| 공종명Line | 1 | 1.통신공사::1-1.통합배선공사::간선[H:4.2][L:1.4]
번호 | 공종코드 | 구분 | 산 출 목 록 | 산 출 수 식 | 수식계 | 코드 | 명칭 | 규격 | 단위 | 단위수식 | 단위계 | 계
P0101 | 원터치방식 이음쇠 커넥터 E31 |  | 원터치방식 이음쇠 커넥터 E31 | 1+1 | 2 | MM857406489 | 나사없는전선관 부속품 | 커넥터 E31 | EA | 1 | 1 | 2
P0101 | 나사없는전선관 부품 노말밴드 E31 |  | 나사없는전선관 부품 노말밴드 E31 | 1+1 | 2 | MM857406504 | 나사없는전선관 부속품 | 노말밴드 E31 | EA | 1 | 1 | 2
P0101
P0101 | 전선관 + (일반) + HI 16c | G2 | HI 16C(FGV 1-16㎟) "↔" | 3 | 3 | 59751467012 | 경질비닐전선관(HI) | 16㎜ | M | 1 | 1 | 3
P0101 | 접지전선 + F-GV + 16_㎟ |  |  |  |  | E1450927205 | 접지용비닐절연전선(F-GV) | 0.6/1KV, 16㎟ | M | 1 | 1 | 3
P0101 | 전선관 + (일반) + HI 16c | G2 | HI 16C(FGV 1-16㎟) "↕" | 0.5↓+3.7↓ | 4.2 | 59751467012 | 경질비닐전선관(HI) | 16㎜ | M | 1 | 1 | 4.2
P0101 | 접지전선 + F-GV + 16_㎟ |  |  |  |  | E1450927205 | 접지용비닐절연전선(F-GV) | 0.6/1KV, 16㎟ | M | 1 | 1 | 4.2
P0101 | 접지전선 + F-GV + 16_㎟ | G2 | 여장(FGV 1-16㎟) | 0.5 | 0.5 | E1450927205 | 접지용비닐절연전선(F-GV) | 0.6/1KV, 16㎟ | M | 1 | 1 | 0.5
P0101 | 압착단자 + R형IEC90 + 16㎟ |  | 압착단자 R형동선 나압착 16㎟ | 1+1 | 2 | E9400267006 | 압착단자 | R형동선 나압착 16㎟ | 개 | 1 | 1 | 2
P0101
P0101 |  |  | ◆ IDF-M ↔ IDF-사무
P0101 | 나사없는전선관 E25 | F2 | ST 25E(F/O CAABLE 1-6C-SM) "↔" | 3.5 | 3.5 | MM857406479 | 나사없는전선관 | E25 | M | 1 | 1 | 3.5
P0101 | 원터치방식 이음쇠 커플링 E25 |  |  |  |  | MM857406495 | 나사없는전선관 부속품 | 커플링 E25 | EA | 1/3.6 | 0.2777 | 0.9719
P0101 | 전선관 + 행거 + 22c |  |  |  |  | 56950120022 | 전선관지지행가 [천정단독] | 22 C | 개소 | 0.5 | 0.5 | 1.75
P0101 | 광케이블 + SM + 6C |  |  |  |  | 60150037106 | 광케이블 | SM 6C | M | 1 | 1 | 3.5
P0101 | 나사없는전선관 E25 | F2 | ST 25E(F/O CAABLE 1-6C-SM) "↕" | 3.7↑+3.7↓ | 7.4 | MM857406479 | 나사없는전선관 | E25 | M | 1 | 1 | 7.4
P0101 | 원터치방식 이음쇠 커플링 E25 |  |  |  |  | MM857406495 | 나사없는전선관 부속품 | 커플링 E25 | EA | 1/3.6 | 0.2777 | 2.0549
P0101 | 광케이블 + SM + 6C |  |  |  |  | 60150037106 | 광케이블 | SM 6C | M | 1 | 1 | 7.4
P0101 | 광케이블 + SM + 6C | F2 | 여장(F/O CAABLE 1-6C-SM) | 2+0.5 | 2.5 | 60150037106 | 광케이블 | SM 6C | M | 1 | 1 | 2.5
P0101 | 원터치방식 이음쇠 커넥터 E25 |  | 원터치방식 이음쇠 커넥터 E25 | 1+1 | 2 | MM857406488 | 나사없는전선관 부속품 | 커넥터 E25 | EA | 1 | 1 | 2
P0101 | 광케이블 + 시험 + 접속후 |  | 광케이블 성단 | 6 | 6 | 56950621020 | 광케이블 성단 |  | 코아 | 1 | 1 | 6
P0101 | 광케이블 + 시험 + 최종 |  | 광케이블 시험 | 6 | 6 | 56950621030 | 광케이블 시험 |  | 코아 | 1 | 1 | 6
P0101
P0101 | 나사없는전선관 E25 | F3 | ST 25E(F/O CAABLE 1-8C-SM) "↔" | 3.5 | 3.5 | MM857406479 | 나사없는전선관 | E25 | M | 1 | 1 | 3.5
P0101 | 원터치방식 이음쇠 커플링 E25 |  |  |  |  | MM857406495 | 나사없는전선관 부속품 | 커플링 E25 | EA | 1/3.6 | 0.2777 | 0.9719
P0101 | 전선관 + 행거 + 22c |  |  |  |  | 56950120022 | 전선관지지행가 [천정단독] | 22 C | 개소 | 0.5 | 0.5 | 1.75
P0101 | 광케이블 + SM + 8C |  |  |  |  | 60150037108 | 광케이블 | SM 8C | M | 1 | 1 | 3.5
P0101 | 나사없는전선관 E25 | F3 | ST 25E(F/O CAABLE 1-8C-SM) "↕" | 3.7↑+3.7↓ | 7.4 | MM857406479 | 나사없는전선관 | E25 | M | 1 | 1 | 7.4
P0101 | 원터치방식 이음쇠 커플링 E25 |  |  |  |  | MM857406495 | 나사없는전선관 부속품 | 커플링 E25 | EA | 1/3.6 | 0.2777 | 2.0549
P0101 | 광케이블 + SM + 8C |  |  |  |  | 60150037108 | 광케이블 | SM 8C | M | 1 | 1 | 7.4
P0101 | 광케이블 + SM + 8C | F3 | 여장(F/O CAABLE 1-8C-SM) | 2+0.5 | 2.5 | 60150037108 | 광케이블 | SM 8C | M | 1 | 1 | 2.5
P0101 | 원터치방식 이음쇠 커넥터 E25 |  | 원터치방식 이음쇠 커넥터 E25 | 1+1 | 2 | MM857406488 | 나사없는전선관 부속품 | 커넥터 E25 | EA | 1 | 1 | 2
P0101 | 광케이블 + 시험 + 접속후 |  | 광케이블 성단 | 8 | 8 | 56950621020 | 광케이블 성단 |  | 코아 | 1 | 1 | 8
P0101 | 광케이블 + 시험 + 최종 |  | 광케이블 시험 | 8 | 8 | 56950621030 | 광케이블 시험 |  | 코아 | 1 | 1 | 8
P0101
P0101 | 나사없는전선관 E25 | F4 | ST 25E(F/O CAABLE 1-12C-SM) "↔" | 3.5 | 3.5 | MM857406479 | 나사없는전선관 | E25 | M | 1 | 1 | 3.5
P0101 | 원터치방식 이음쇠 커플링 E25 |  |  |  |  | MM857406495 | 나사없는전선관 부속품 | 커플링 E25 | EA | 1/3.6 | 0.2777 | 0.9719
P0101 | 전선관 + 행거 + 22c |  |  |  |  | 56950120022 | 전선관지지행가 [천정단독] | 22 C | 개소 | 0.5 | 0.5 | 1.75
P0101 | 광케이블 + SM + 12C |  |  |  |  | 60150037112 | 광케이블 | SM 12C | M | 1 | 1 | 3.5
P0101 | 나사없는전선관 E25 | F4 | ST 25E(F/O CAABLE 1-12C-SM) "↕" | 3.7↑+3.7↓ | 7.4 | MM857406479 | 나사없는전선관 | E25 | M | 1 | 1 | 7.4
| 공종명Line | 1 | 1.통신공사::1-1.통합배선공사::간선[H:4.2][L:1.4]
번호 | 공종코드 | 구분 | 산 출 목 록 | 산 출 수 식 | 수식계 | 코드 | 명칭 | 규격 | 단위 | 단위수식 | 단위계 | 계
P0101 | 원터치방식 이음쇠 커플링 E25 | ◀앞 장에서 연결 |  |  |  | MM857406495 | 나사없는전선관 부속품 | 커플링 E25 | EA | 1/3.6 | 0.2777 | 2.0549
P0101 | 광케이블 + SM + 12C |  |  |  |  | 60150037112 | 광케이블 | SM 12C | M | 1 | 1 | 7.4
P0101 | 광케이블 + SM + 12C | F4 | 여장(F/O CAABLE 1-12C-SM) | 2+0.5 | 2.5 | 60150037112 | 광케이블 | SM 12C | M | 1 | 1 | 2.5
P0101 | 원터치방식 이음쇠 커넥터 E25 |  | 원터치방식 이음쇠 커넥터 E25 | 1+1 | 2 | MM857406488 | 나사없는전선관 부속품 | 커넥터 E25 | EA | 1 | 1 | 2
P0101 | 광케이블 + 시험 + 접속후 |  | 광케이블 성단 | 12 | 12 | 56950621020 | 광케이블 성단 |  | 코아 | 1 | 1 | 12
P0101 | 광케이블 + 시험 + 최종 |  | 광케이블 시험 | 12 | 12 | 56950621030 | 광케이블 시험 |  | 코아 | 1 | 1 | 12
P0101
P0101 | 전선관 + (일반) + HI 16c | G2 | HI 16C(FGV 1-16㎟) "↔" | 3.5 | 3.5 | 59751467012 | 경질비닐전선관(HI) | 16㎜ | M | 1 | 1 | 3.5
P0101 | 접지전선 + F-GV + 16_㎟ |  |  |  |  | E1450927205 | 접지용비닐절연전선(F-GV) | 0.6/1KV, 16㎟ | M | 1 | 1 | 3.5
P0101 | 전선관 + (일반) + HI 16c | G2 | HI 16C(FGV 1-16㎟) "↕" | 3.7↑+3.7↓ | 7.4 | 59751467012 | 경질비닐전선관(HI) | 16㎜ | M | 1 | 1 | 7.4
P0101 | 접지전선 + F-GV + 16_㎟ |  |  |  |  | E1450927205 | 접지용비닐절연전선(F-GV) | 0.6/1KV, 16㎟ | M | 1 | 1 | 7.4
P0101 | 접지전선 + F-GV + 16_㎟ | G2 | 여장(FGV 1-16㎟) | 2+0.5 | 2.5 | E1450927205 | 접지용비닐절연전선(F-GV) | 0.6/1KV, 16㎟ | M | 1 | 1 | 2.5
P0101 | 압착단자 + R형IEC90 + 16㎟ |  | 압착단자 R형동선 나압착 16㎟ | 1+1 | 2 | E9400267006 | 압착단자 | R형동선 나압착 16㎟ | 개 | 1 | 1 | 2
P0101
P0101 |  |  | ◆ IDF-M ↔ IDF-사무-2
P0101 | 나사없는전선관 E25 | F3 | ST 25E(F/O CAABLE 1-8C-SM) "↔" | 14 | 14 | MM857406479 | 나사없는전선관 | E25 | M | 1 | 1 | 14
P0101 | 원터치방식 이음쇠 커플링 E25 |  |  |  |  | MM857406495 | 나사없는전선관 부속품 | 커플링 E25 | EA | 1/3.6 | 0.2777 | 3.8878
P0101 | 전선관 + 행거 + 22c |  |  |  |  | 56950120022 | 전선관지지행가 [천정단독] | 22 C | 개소 | 0.5 | 0.5 | 7
P0101 | 광케이블 + SM + 8C |  |  |  |  | 60150037108 | 광케이블 | SM 8C | M | 1 | 1 | 14
P0101 | 나사없는전선관 E25 | F3 | ST 25E(F/O CAABLE 1-8C-SM) "↕" | 3.7↑+3.7↓ | 7.4 | MM857406479 | 나사없는전선관 | E25 | M | 1 | 1 | 7.4
P0101 | 원터치방식 이음쇠 커플링 E25 |  |  |  |  | MM857406495 | 나사없는전선관 부속품 | 커플링 E25 | EA | 1/3.6 | 0.2777 | 2.0549
P0101 | 광케이블 + SM + 8C |  |  |  |  | 60150037108 | 광케이블 | SM 8C | M | 1 | 1 | 7.4
P0101 | 광케이블 + SM + 8C | F3 | 여장(F/O CAABLE 1-8C-SM) | 2+0.5 | 2.5 | 60150037108 | 광케이블 | SM 8C | M | 1 | 1 | 2.5
P0101 | 원터치방식 이음쇠 커넥터 E25 |  | 원터치방식 이음쇠 커넥터 E25 | 1+1 | 2 | MM857406488 | 나사없는전선관 부속품 | 커넥터 E25 | EA | 1 | 1 | 2
P0101 | 광케이블 + 시험 + 접속후 |  | 광케이블 성단 | 8 | 8 | 56950621020 | 광케이블 성단 |  | 코아 | 1 | 1 | 8
P0101 | 광케이블 + 시험 + 최종 |  | 광케이블 시험 | 8 | 8 | 56950621030 | 광케이블 시험 |  | 코아 | 1 | 1 | 8
P0101
P0101 | 전선관 + (일반) + HI 16c | G2 | HI 16C(FGV 1-16㎟) "↔" | 14 | 14 | 59751467012 | 경질비닐전선관(HI) | 16㎜ | M | 1 | 1 | 14
P0101 | 접지전선 + F-GV + 16_㎟ |  |  |  |  | E1450927205 | 접지용비닐절연전선(F-GV) | 0.6/1KV, 16㎟ | M | 1 | 1 | 14
P0101 | 전선관 + (일반) + HI 16c | G2 | HI 16C(FGV 1-16㎟) "↕" | 3.7↑+3.7↓ | 7.4 | 59751467012 | 경질비닐전선관(HI) | 16㎜ | M | 1 | 1 | 7.4
P0101 | 접지전선 + F-GV + 16_㎟ |  |  |  |  | E1450927205 | 접지용비닐절연전선(F-GV) | 0.6/1KV, 16㎟ | M | 1 | 1 | 7.4
P0101 | 접지전선 + F-GV + 16_㎟ | G2 | 여장(FGV 1-16㎟) | 2+0.5 | 2.5 | E1450927205 | 접지용비닐절연전선(F-GV) | 0.6/1KV, 16㎟ | M | 1 | 1 | 2.5
P0101 | 압착단자 + R형IEC90 + 16㎟ |  | 압착단자 R형동선 나압착 16㎟ | 1+1 | 2 | E9400267006 | 압착단자 | R형동선 나압착 16㎟ | 개 | 1 | 1 | 2
P0101
P0101 |  |  | ◆ IDF-2 ↔ IDF-사무-3
P0101 | 나사없는전선관 E25 | F2 | ST 25E(F/O CAABLE 1-6C-SM) "↔" | 11 | 11 | MM857406479 | 나사없는전선관 | E25 | M | 1 | 1 | 11
P0101 | 원터치방식 이음쇠 커플링 E25 |  |  |  |  | MM857406495 | 나사없는전선관 부속품 | 커플링 E25 | EA | 1/3.6 | 0.2777 | 3.0547
P0101 | 전선관 + 행거 + 22c |  |  |  |  | 56950120022 | 전선관지지행가 [천정단독] | 22 C | 개소 | 0.5 | 0.5 | 5.5
P0101 | 광케이블 + SM + 6C |  |  |  |  | 60150037106 | 광케이블 | SM 6C | M | 1 | 1 | 11
P0101 | 나사없는전선관 E25 | F2 | ST 25E(F/O CAABLE 1-6C-SM) "↕" | 3.7↑+3.7↓ | 7.4 | MM857406479 | 나사없는전선관 | E25 | M | 1 | 1 | 7.4
| 공종명Line | 1 | 1.통신공사::1-1.통합배선공사::간선[H:4.2][L:1.4]
번호 | 공종코드 | 구분 | 산 출 목 록 | 산 출 수 식 | 수식계 | 코드 | 명칭 | 규격 | 단위 | 단위수식 | 단위계 | 계
P0101 | 원터치방식 이음쇠 커플링 E25 | ◀앞 장에서 연결 |  |  |  | MM857406495 | 나사없는전선관 부속품 | 커플링 E25 | EA | 1/3.6 | 0.2777 | 2.0549
P0101 | 광케이블 + SM + 6C |  |  |  |  | 60150037106 | 광케이블 | SM 6C | M | 1 | 1 | 7.4
P0101 | 광케이블 + SM + 6C | F2 | 여장(F/O CAABLE 1-6C-SM) | 0.5+0.5 | 1 | 60150037106 | 광케이블 | SM 6C | M | 1 | 1 | 1
P0101 | 원터치방식 이음쇠 커넥터 E25 |  | 원터치방식 이음쇠 커넥터 E25 | 1+1 | 2 | MM857406488 | 나사없는전선관 부속품 | 커넥터 E25 | EA | 1 | 1 | 2
P0101 | 광케이블 + 시험 + 접속후 |  | 광케이블 성단 | 6 | 6 | 56950621020 | 광케이블 성단 |  | 코아 | 1 | 1 | 6
P0101 | 광케이블 + 시험 + 최종 |  | 광케이블 시험 | 6 | 6 | 56950621030 | 광케이블 시험 |  | 코아 | 1 | 1 | 6
P0101
P0101 | 전선관 + (일반) + HI 16c | G2 | HI 16C(FGV 1-16㎟) "↔" | 11 | 11 | 59751467012 | 경질비닐전선관(HI) | 16㎜ | M | 1 | 1 | 11
P0101 | 접지전선 + F-GV + 16_㎟ |  |  |  |  | E1450927205 | 접지용비닐절연전선(F-GV) | 0.6/1KV, 16㎟ | M | 1 | 1 | 11
P0101 | 전선관 + (일반) + HI 16c | G2 | HI 16C(FGV 1-16㎟) "↕" | 3.7↑+3.7↓ | 7.4 | 59751467012 | 경질비닐전선관(HI) | 16㎜ | M | 1 | 1 | 7.4
P0101 | 접지전선 + F-GV + 16_㎟ |  |  |  |  | E1450927205 | 접지용비닐절연전선(F-GV) | 0.6/1KV, 16㎟ | M | 1 | 1 | 7.4
P0101 | 접지전선 + F-GV + 16_㎟ | G2 | 여장(FGV 1-16㎟) | 0.5+0.5 | 1 | E1450927205 | 접지용비닐절연전선(F-GV) | 0.6/1KV, 16㎟ | M | 1 | 1 | 1
P0101 | 압착단자 + R형IEC90 + 16㎟ |  | 압착단자 R형동선 나압착 16㎟ | 1+1 | 2 | E9400267006 | 압착단자 | R형동선 나압착 16㎟ | 개 | 1 | 1 | 2
P0101
P0101
P0101
P0101
P0101
P0101
P0101
P0101
P0101
P0101
P0101
P0101
P0101
P0101
P0101
P0101
P0101
P0101
P0101
P0101
P0101
P0101
P0101
P0101
P0101
P0101
P0101
| 공종명Line |  | 1.통신공사::1-1.통합배선공사::인터폰[H:4.2][L:1.4]
번호 | 공종코드 | 구분 | 산 출 목 록 | 산 출 수 식 | 수식계 | 코드 | 명칭 | 규격 | 단위 | 단위수식 | 단위계 | 계
P0101 |  |  | ◆ 시설부
P0101 | 스위치 + 1구 박스 + 54mm |  | SWITCH BOX 1개용 54㎜ W/COVER | 1 | 1 | 59753777102 | 스위치박스 | 1개용 54mm | 개 | 1 | 1 | 1
P0101 | 박스커버 + S/W 1구 + 평형 |  |  |  |  | 59753767271 | 아우트렛박스 커버 | 커버, 4각, 1개용S/W (평) | 개 | 1 | 1 | 1
P0101 | 스위치 + 2구 박스 + 54mm |  | SWITCH BOX 2개용 54㎜ W/COVER | 2 | 2 | 59753777111 | 스위치박스 | 2개용 54mm | 개 | 1 | 1 | 2
P0101 | 박스커버 + S/W 2구 + 오목 |  |  |  |  | 59753767281 | 아우트렛박스 커버 | 커버, 4각, 2개용S/W (오목) | 개 | 1 | 1 | 2
P0101 | 인터폰 + 상호식 + 6 회로 |  | 인터폰 상호식,6회로 | 3 | 3 | 58300087002 | 인터폰 | 상호식, 6회로 | 대 | 1 | 1 | 3
P0101
P0101 |  |  | ◆ IDF-M ↔ 인터폰모기
P0101 | 전선관 + (난연) + CD 16c |  | CD 16C(UTP cat.6 2-4P-0.5㎜) "↔" | 7 | 7 | 59753097002 | 합성수지제 가요전선관(CD난연) | 16㎜ | M | 1 | 1 | 7
P0101 | Cat6 + UTP 0.5 + 4P |  |  |  |  | 61452167501 | UTP 케이블 | Cat.6, 4P-0.5㎜ | M | 2 | 2 | 14
P0101 | 전선관 + (난연) + CD 16c |  | CD 16C(UTP cat.6 2-4P-0.5㎜) "↕" | 3↑+3.7↓ | 6.7 | 59753097002 | 합성수지제 가요전선관(CD난연) | 16㎜ | M | 1 | 1 | 6.7
P0101 | Cat6 + UTP 0.5 + 4P |  |  |  |  | 61452167501 | UTP 케이블 | Cat.6, 4P-0.5㎜ | M | 2 | 2 | 13.4
P0101 | Cat6 + UTP 0.5 + 4P |  | 여장(UTP cat.6 2-4P-0.5㎜) | 2+0.1 | 2.1 | 61452167501 | UTP 케이블 | Cat.6, 4P-0.5㎜ | M | 2 | 2 | 4.2
P0101
P0101 |  |  | ◆ 인터폰모기 ↔ ELEV.
P0101 | 전선관 + (난연) + CD 16c |  | CD 16C(UTP cat.6 2-4P-0.5㎜) "↔" | 12 | 12 | 59753097002 | 합성수지제 가요전선관(CD난연) | 16㎜ | M | 1 | 1 | 12
P0101 | Cat6 + UTP 0.5 + 4P |  |  |  |  | 61452167501 | UTP 케이블 | Cat.6, 4P-0.5㎜ | M | 2 | 2 | 24
P0101 | 전선관 + (난연) + CD 16c |  | CD 16C(UTP cat.6 2-4P-0.5㎜) "↕" | 3↑+4.2↑ | 7.2 | 59753097002 | 합성수지제 가요전선관(CD난연) | 16㎜ | M | 1 | 1 | 7.2
P0101 | Cat6 + UTP 0.5 + 4P |  |  |  |  | 61452167501 | UTP 케이블 | Cat.6, 4P-0.5㎜ | M | 2 | 2 | 14.4
P0101 | Cat6 + UTP 0.5 + 4P |  | 여장(UTP cat.6 2-4P-0.5㎜) | 0.1+0.1 | 0.2 | 61452167501 | UTP 케이블 | Cat.6, 4P-0.5㎜ | M | 2 | 2 | 0.4
P0101 | 아우트렛 + 박스중형 + 4각54㎜ |  | 4각 54㎜ W/COVER | 1 | 1 | 59753767041 | 아우트렛박스 | 중형4각 54㎜ | 개 | 1 | 1 | 1
P0101 | 박스커버 + 4 각 + 평형 |  |  |  |  | 59753767231 | 아우트렛박스 커버 | 커버, 4각, 평형 | 개 | 1 | 1 | 1
P0101
P0101 |  |  | ◆ ELEV. ↔ 인터폰
P0101 | 전선관 + (난연) + CD 16c |  | CD 16C(UTP cat.6 2-4P-0.5㎜) "↔" | 15.5 | 15.5 | 59753097002 | 합성수지제 가요전선관(CD난연) | 16㎜ | M | 1 | 1 | 15.5
P0101 | Cat6 + UTP 0.5 + 4P |  |  |  |  | 61452167501 | UTP 케이블 | Cat.6, 4P-0.5㎜ | M | 2 | 2 | 31
P0101 | 전선관 + (난연) + CD 16c |  | CD 16C(UTP cat.6 2-4P-0.5㎜) "↕" | 3↓ | 3 | 59753097002 | 합성수지제 가요전선관(CD난연) | 16㎜ | M | 1 | 1 | 3
P0101 | Cat6 + UTP 0.5 + 4P |  |  |  |  | 61452167501 | UTP 케이블 | Cat.6, 4P-0.5㎜ | M | 2 | 2 | 6
P0101 | Cat6 + UTP 0.5 + 4P |  | 여장(UTP cat.6 2-4P-0.5㎜) | 0.1+0.1 | 0.2 | 61452167501 | UTP 케이블 | Cat.6, 4P-0.5㎜ | M | 2 | 2 | 0.4
P0101
P0101 |  |  | ◆ IDF-M ↔ ELEV.
P0101 | 전선관 + (난연) + CD 16c |  | CD 16C(UTP cat.6 1-4P-0.5㎜) "↔" | 12 | 12 | 59753097002 | 합성수지제 가요전선관(CD난연) | 16㎜ | M | 1 | 1 | 12
P0101 | Cat6 + UTP 0.5 + 4P |  |  |  |  | 61452167501 | UTP 케이블 | Cat.6, 4P-0.5㎜ | M | 1 | 1 | 12
P0101 | 전선관 + (난연) + CD 16c |  | CD 16C(UTP cat.6 1-4P-0.5㎜) "↕" | 4.2↓+3.7↓ | 7.9 | 59753097002 | 합성수지제 가요전선관(CD난연) | 16㎜ | M | 1 | 1 | 7.9
P0101 | Cat6 + UTP 0.5 + 4P |  |  |  |  | 61452167501 | UTP 케이블 | Cat.6, 4P-0.5㎜ | M | 1 | 1 | 7.9
P0101 | Cat6 + UTP 0.5 + 4P |  | 여장(UTP cat.6 1-4P-0.5㎜) | 2+0.1 | 2.1 | 61452167501 | UTP 케이블 | Cat.6, 4P-0.5㎜ | M | 1 | 1 | 2.1
P0101
P0101
P0101
P0101
| 공종명Line |  | 1.통신공사::1-1.통합배선공사::1층[H:4.2][L:1.4]
번호 | 공종코드 | 구분 | 산 출 목 록 | 산 출 수 식 | 수식계 | 코드 | 명칭 | 규격 | 단위 | 단위수식 | 단위계 | 계
P01 |  |  | ########################################
P01 |  |  | [ IDF-M ]
P01 |  |  | ########################################
P01 |  |  | ● AP
P01 | 전선관 + (난연) + CD 16c |  | CD 16C(UTP cat.6 1-4P-0.5㎜) | 7 | 7 | 59753097002 | 합성수지제 가요전선관(CD난연) | 16㎜ | M | 1 | 1 | 7
P01 | Cat6 + UTP 0.5 + 4P |  |  |  |  | 61452167501 | UTP 케이블 | Cat.6, 4P-0.5㎜ | M | 1 | 1 | 7
P01 | 전선관 + (난연) + CD 16c |  | ------1------> 단자함 귀로(CD, UTP)↓ | 1 | 1 | 59753097002 | 합성수지제 가요전선관(CD난연) | 16㎜ | M | 4.2-0.5 | 3.7 | 3.7
P01 | Cat6 + UTP 0.5 + 4P |  |  |  |  | 61452167501 | UTP 케이블 | Cat.6, 4P-0.5㎜ | M | (4.2-0.5+0.5)*1 | 4.2 | 4.2
P01 | 아우트렛 + 박스중형 + 4각54㎜ |  | A.P & WIPS용 4각 BOX W/FX,UTP | 1 | 1 | 59753767041 | 아우트렛박스 | 중형4각 54㎜ | 개 | 1 | 1 | 1
P01 | 박스커버 + 4 각 + 평형 |  |  |  |  | 59753767231 | 아우트렛박스 커버 | 커버, 4각, 평형 | 개 | 1 | 1 | 1
P01 | 1종가요+전선관+고장력비방수16c |  |  |  |  | MM496797011 | 1종금속제가요전선관 | 16㎜ 고장력비방수 | M | 1.4 | 1.4 | 1.4
P01 | 1종가요+커넥터+고장력비방수16c |  |  |  |  | MM547867743 | 1종금속제가요전선관 박스커넥터 | 16㎜ 고장력비방수 | 개 | 2 | 2 | 2
P01 | Cat6 + UTP 0.5 + 4P |  |  |  |  | 61452167501 | UTP 케이블 | Cat.6, 4P-0.5㎜ | M | (1.4+0.1)*1 | 1.5 | 1.5
P01 | ACCESS POINT++EA |  |  |  |  | MM997552028 | ACCESS POINT |  | EA | 1 | 1 | 1
P01 | 박스용 + 철판 + 구멍따기 |  |  |  |  | 56950630032 | 박스용 철판 구멍따기 | 두께 2mm 이하 | 개소 | 1 | 1 | 1
P01
P01 |  |  | ● 계단하부 창고
P01 | 전선관 + (난연) + CD 22c |  | CD 22C(UTP cat.6 2-4P-0.5㎜) | 2 | 2 | 59753097003 | 합성수지제 가요전선관(CD난연) | 22㎜ | M | 1 | 1 | 2
P01 | Cat6 + UTP 0.5 + 4P |  |  |  |  | 61452167501 | UTP 케이블 | Cat.6, 4P-0.5㎜ | M | 2 | 2 | 4
P01 | 전선관 + (난연) + CD 22c |  | ------2------> 단자함 귀로(CD, UTP)↓ | 1 | 1 | 59753097003 | 합성수지제 가요전선관(CD난연) | 22㎜ | M | 4.2-0.5 | 3.7 | 3.7
P01 | Cat6 + UTP 0.5 + 4P |  |  |  |  | 61452167501 | UTP 케이블 | Cat.6, 4P-0.5㎜ | M | (4.2-0.5+0.5)*2 | 8.4 | 8.4
P01 | 모듈러짹 + 매입Cat6 + 2구 | 2구 | TEL UNIT -2 말단(H:300)-CD,UTP↓ | 1 | 1 | 58051750202 | 모듈라짹 | 매입용, Cat.6 2구 | 개 | 1 | 1 | 1
P01 | 성단 + cat3.5 + 4P |  |  |  |  | 56950621050 | 성단 | 4P | 개 | 2 | 2 | 2
P01 | 회선 + 시험 + cat3.5 |  |  |  |  | 56950621070 | 회선시험 |  | port | 2 | 2 | 2
P01 | 스위치 + 2구 박스 + 54mm |  |  |  |  | 59753777111 | 스위치박스 | 2개용 54mm | 개 | 1 | 1 | 1
P01 | 박스커버 + S/W 2구 + 오목 |  |  |  |  | 59753767281 | 아우트렛박스 커버 | 커버, 4각, 2개용S/W (오목) | 개 | 1 | 1 | 1
P01 | 전선관 + (난연) + CD 22c |  |  |  |  | 59753097003 | 합성수지제 가요전선관(CD난연) | 22㎜ | M | 4.2-0.3 | 3.9 | 3.9
P01 | Cat6 + UTP 0.5 + 4P |  |  |  |  | 61452167501 | UTP 케이블 | Cat.6, 4P-0.5㎜ | M | (4.2-0.3+0.1)*2 | 8 | 8
P01
P01 |  |  | ● 사무실.1
P01 | 전선관 + (난연) + CD 22c |  | CD 22C(UTP cat.6 2-4P-0.5㎜) | 13 | 13 | 59753097003 | 합성수지제 가요전선관(CD난연) | 22㎜ | M | 1 | 1 | 13
P01 | Cat6 + UTP 0.5 + 4P |  |  |  |  | 61452167501 | UTP 케이블 | Cat.6, 4P-0.5㎜ | M | 2 | 2 | 26
P01 | 전선관 + (난연) + CD 22c |  | ------2------> 단자함 귀로(CD, UTP) | 1 | 1 | 59753097003 | 합성수지제 가요전선관(CD난연) | 22㎜ | M | 0.5 | 0.5 | 0.5
P01 | Cat6 + UTP 0.5 + 4P |  |  |  |  | 61452167501 | UTP 케이블 | Cat.6, 4P-0.5㎜ | M | (0.5+0.5)*2 | 2 | 2
P01 | 모듈러짹 + 매입Cat6 + 2구 | 2구 | TEL UNIT -2 말단(H:300)-CD,UTP | 1 | 1 | 58051750202 | 모듈라짹 | 매입용, Cat.6 2구 | 개 | 1 | 1 | 1
P01 | 성단 + cat3.5 + 4P |  |  |  |  | 56950621050 | 성단 | 4P | 개 | 2 | 2 | 2
P01 | 회선 + 시험 + cat3.5 |  |  |  |  | 56950621070 | 회선시험 |  | port | 2 | 2 | 2
P01 | 스위치 + 2구 박스 + 54mm |  |  |  |  | 59753777111 | 스위치박스 | 2개용 54mm | 개 | 1 | 1 | 1
P01 | 박스커버 + S/W 2구 + 오목 |  |  |  |  | 59753767281 | 아우트렛박스 커버 | 커버, 4각, 2개용S/W (오목) | 개 | 1 | 1 | 1
P01 | 전선관 + (난연) + CD 22c | 뒷 장으로 연결▶ |  |  |  | 59753097003 | 합성수지제 가요전선관(CD난연) | 22㎜ | M | 0.3 | 0.3 | 0.3
| 공종명Line | 1 | 1.통신공사::1-1.통합배선공사::1층[H:4.2][L:1.4]
번호 | 공종코드 | 구분 | 산 출 목 록 | 산 출 수 식 | 수식계 | 코드 | 명칭 | 규격 | 단위 | 단위수식 | 단위계 | 계
P01 | Cat6 + UTP 0.5 + 4P | ◀앞 장에서 연결 |  |  |  | 61452167501 | UTP 케이블 | Cat.6, 4P-0.5㎜ | M | (0.3+0.1)*2 | 0.8 | 0.8
P01
P01 |  |  | ● 사무실.2
P01 | 전선관 + (난연) + CD 22c |  | CD 22C(UTP cat.6 2-4P-0.5㎜) | 5.5 | 5.5 | 59753097003 | 합성수지제 가요전선관(CD난연) | 22㎜ | M | 1 | 1 | 5.5
P01 | Cat6 + UTP 0.5 + 4P |  |  |  |  | 61452167501 | UTP 케이블 | Cat.6, 4P-0.5㎜ | M | 2 | 2 | 11
P01 | 전선관 + (난연) + CD 28c |  | CD 28C(UTP cat.6 4-4P-0.5㎜) | 3 | 3 | 59753097004 | 합성수지제 가요전선관(CD난연) | 28㎜ | M | 1 | 1 | 3
P01 | Cat6 + UTP 0.5 + 4P |  |  |  |  | 61452167501 | UTP 케이블 | Cat.6, 4P-0.5㎜ | M | 4 | 4 | 12
P01 | 전선관 + (난연) + CD 28c |  | ------4------> 단자함 귀로(CD, UTP) | 1 | 1 | 59753097004 | 합성수지제 가요전선관(CD난연) | 28㎜ | M | 0.5 | 0.5 | 0.5
P01 | Cat6 + UTP 0.5 + 4P |  |  |  |  | 61452167501 | UTP 케이블 | Cat.6, 4P-0.5㎜ | M | (0.5+0.5)*4 | 4 | 4
P01 | 모듈러짹 + 매입Cat6 + 2구 | 2구 | TEL UNIT -2 말단(H:300)-CD,UTP | 1 | 1 | 58051750202 | 모듈라짹 | 매입용, Cat.6 2구 | 개 | 1 | 1 | 1
P01 | 성단 + cat3.5 + 4P |  |  |  |  | 56950621050 | 성단 | 4P | 개 | 2 | 2 | 2
P01 | 회선 + 시험 + cat3.5 |  |  |  |  | 56950621070 | 회선시험 |  | port | 2 | 2 | 2
P01 | 스위치 + 2구 박스 + 54mm |  |  |  |  | 59753777111 | 스위치박스 | 2개용 54mm | 개 | 1 | 1 | 1
P01 | 박스커버 + S/W 2구 + 오목 |  |  |  |  | 59753767281 | 아우트렛박스 커버 | 커버, 4각, 2개용S/W (오목) | 개 | 1 | 1 | 1
P01 | 전선관 + (난연) + CD 22c |  |  |  |  | 59753097003 | 합성수지제 가요전선관(CD난연) | 22㎜ | M | 0.3 | 0.3 | 0.3
P01 | Cat6 + UTP 0.5 + 4P |  |  |  |  | 61452167501 | UTP 케이블 | Cat.6, 4P-0.5㎜ | M | (0.3+0.1)*2 | 0.8 | 0.8
P01 | 모듈러짹 + 매입Cat6 + 2구 | 2구 | TEL UNIT -2-4- 분기(H:300)-CD,UTP | 1 | 1 | 58051750202 | 모듈라짹 | 매입용, Cat.6 2구 | 개 | 1 | 1 | 1
P01 | 성단 + cat3.5 + 4P |  |  |  |  | 56950621050 | 성단 | 4P | 개 | 2 | 2 | 2
P01 | 회선 + 시험 + cat3.5 |  |  |  |  | 56950621070 | 회선시험 |  | port | 2 | 2 | 2
P01 | 스위치 + 2구 박스 + 54mm |  |  |  |  | 59753777111 | 스위치박스 | 2개용 54mm | 개 | 1 | 1 | 1
P01 | 박스커버 + S/W 2구 + 오목 |  |  |  |  | 59753767281 | 아우트렛박스 커버 | 커버, 4각, 2개용S/W (오목) | 개 | 1 | 1 | 1
P01 | 전선관 + (난연) + CD 22c |  |  |  |  | 59753097003 | 합성수지제 가요전선관(CD난연) | 22㎜ | M | 0.3 | 0.3 | 0.3
P01 | 전선관 + (난연) + CD 28c |  |  |  |  | 59753097004 | 합성수지제 가요전선관(CD난연) | 28㎜ | M | 0.3 | 0.3 | 0.3
P01 | Cat6 + UTP 0.5 + 4P |  |  |  |  | 61452167501 | UTP 케이블 | Cat.6, 4P-0.5㎜ | M | (0.3+0.1)*6 | 2.4 | 2.4
P01
P01 |  |  | ● 사무실.3
P01 | 전선관 + (난연) + CD 22c |  | CD 22C(UTP cat.6 2-4P-0.5㎜) | 8.5 | 8.5 | 59753097003 | 합성수지제 가요전선관(CD난연) | 22㎜ | M | 1 | 1 | 8.5
P01 | Cat6 + UTP 0.5 + 4P |  |  |  |  | 61452167501 | UTP 케이블 | Cat.6, 4P-0.5㎜ | M | 2 | 2 | 17
P01 | 전선관 + (난연) + CD 22c |  | ------2------> 단자함 귀로(CD, UTP)↓ | 1 | 1 | 59753097003 | 합성수지제 가요전선관(CD난연) | 22㎜ | M | 4.2-0.5 | 3.7 | 3.7
P01 | Cat6 + UTP 0.5 + 4P |  |  |  |  | 61452167501 | UTP 케이블 | Cat.6, 4P-0.5㎜ | M | (4.2-0.5+0.5)*2 | 8.4 | 8.4
P01 | 모듈러짹 + 매입Cat6 + 2구 | 2구 | TEL UNIT -2 말단(H:2100)-CD,UTP↓ | 1 | 1 | 58051750202 | 모듈라짹 | 매입용, Cat.6 2구 | 개 | 1 | 1 | 1
P01 | 성단 + cat3.5 + 4P |  |  |  |  | 56950621050 | 성단 | 4P | 개 | 2 | 2 | 2
P01 | 회선 + 시험 + cat3.5 |  |  |  |  | 56950621070 | 회선시험 |  | port | 2 | 2 | 2
P01 | 스위치 + 2구 박스 + 54mm |  |  |  |  | 59753777111 | 스위치박스 | 2개용 54mm | 개 | 1 | 1 | 1
P01 | 박스커버 + S/W 2구 + 오목 |  |  |  |  | 59753767281 | 아우트렛박스 커버 | 커버, 4각, 2개용S/W (오목) | 개 | 1 | 1 | 1
P01 | 전선관 + (난연) + CD 22c |  |  |  |  | 59753097003 | 합성수지제 가요전선관(CD난연) | 22㎜ | M | 4.2-2.1 | 2.1 | 2.1
P01 | Cat6 + UTP 0.5 + 4P |  |  |  |  | 61452167501 | UTP 케이블 | Cat.6, 4P-0.5㎜ | M | (4.2-2.1+0.1)*2 | 4.4 | 4.4
P01
P01 |  |  | ● 사무실.4
P01 | 전선관 + (난연) + CD 22c |  | CD 22C(UTP cat.6 2-4P-0.5㎜) | 5 | 5 | 59753097003 | 합성수지제 가요전선관(CD난연) | 22㎜ | M | 1 | 1 | 5
| 공종명Line | 1 | 1.통신공사::1-1.통합배선공사::1층[H:4.2][L:1.4]
번호 | 공종코드 | 구분 | 산 출 목 록 | 산 출 수 식 | 수식계 | 코드 | 명칭 | 규격 | 단위 | 단위수식 | 단위계 | 계
P01 | Cat6 + UTP 0.5 + 4P | ◀앞 장에서 연결 |  |  |  | 61452167501 | UTP 케이블 | Cat.6, 4P-0.5㎜ | M | 2 | 2 | 10
P01 | 전선관 + (난연) + CD 28c |  | CD 28C(UTP cat.6 4-4P-0.5㎜) | 7 | 7 | 59753097004 | 합성수지제 가요전선관(CD난연) | 28㎜ | M | 1 | 1 | 7
P01 | Cat6 + UTP 0.5 + 4P |  |  |  |  | 61452167501 | UTP 케이블 | Cat.6, 4P-0.5㎜ | M | 4 | 4 | 28
P01 | 전선관 + (난연) + CD 28c |  | ------4------> 단자함 귀로(CD, UTP)↓ | 1 | 1 | 59753097004 | 합성수지제 가요전선관(CD난연) | 28㎜ | M | 4.2-0.5 | 3.7 | 3.7
P01 | Cat6 + UTP 0.5 + 4P |  |  |  |  | 61452167501 | UTP 케이블 | Cat.6, 4P-0.5㎜ | M | (4.2-0.5+0.5)*4 | 16.8 | 16.8
P01 | 모듈러짹 + 매입Cat6 + 2구 | 2구 | TEL UNIT -2 말단(H:300)-CD,UTP↓ | 1+1 | 2 | 58051750202 | 모듈라짹 | 매입용, Cat.6 2구 | 개 | 1 | 1 | 2
P01 | 성단 + cat3.5 + 4P |  |  |  |  | 56950621050 | 성단 | 4P | 개 | 2 | 2 | 4
P01 | 회선 + 시험 + cat3.5 |  |  |  |  | 56950621070 | 회선시험 |  | port | 2 | 2 | 4
P01 | 스위치 + 2구 박스 + 54mm |  |  |  |  | 59753777111 | 스위치박스 | 2개용 54mm | 개 | 1 | 1 | 2
P01 | 박스커버 + S/W 2구 + 오목 |  |  |  |  | 59753767281 | 아우트렛박스 커버 | 커버, 4각, 2개용S/W (오목) | 개 | 1 | 1 | 2
P01 | 전선관 + (난연) + CD 22c |  |  |  |  | 59753097003 | 합성수지제 가요전선관(CD난연) | 22㎜ | M | 4.2-0.3 | 3.9 | 7.8
P01 | Cat6 + UTP 0.5 + 4P |  |  |  |  | 61452167501 | UTP 케이블 | Cat.6, 4P-0.5㎜ | M | (4.2-0.3+0.1)*2 | 8 | 16
P01 | 아우트렛 + 박스중형 + 4각54㎜ |  | 4각 54㎜ W/COVER | 1 | 1 | 59753767041 | 아우트렛박스 | 중형4각 54㎜ | 개 | 1 | 1 | 1
P01 | 박스커버 + 4 각 + 평형 |  |  |  |  | 59753767231 | 아우트렛박스 커버 | 커버, 4각, 평형 | 개 | 1 | 1 | 1
P01
P01 |  |  | ● 운영부시스템박스
P01 | 전선관 + (난연) + CD 16c |  | CD 16,22C(UTP cat.6 2-4P-0.5㎜,F/O) | 1.5 | 1.5 | 59753097002 | 합성수지제 가요전선관(CD난연) | 16㎜ | M | 1 | 1 | 1.5
P01 | 전선관 + (난연) + CD 22c |  |  |  |  | 59753097003 | 합성수지제 가요전선관(CD난연) | 22㎜ | M | 1 | 1 | 1.5
P01 | Cat6 + UTP 0.5 + 4P |  |  |  |  | 61452167501 | UTP 케이블 | Cat.6, 4P-0.5㎜ | M | 2 | 2 | 3
P01 | 광케이블 + SM + 2C |  |  |  |  | 60150037102 | 광케이블 | SM 2C | M | 1 | 1 | 1.5
P01 | 전선관 + (난연) + CD 22c |  | CD 22,28C(UTP cat.6 4-4P-0.5㎜,F/O) | 1 | 1 | 59753097003 | 합성수지제 가요전선관(CD난연) | 22㎜ | M | 1 | 1 | 1
P01 | 전선관 + (난연) + CD 28c |  |  |  |  | 59753097004 | 합성수지제 가요전선관(CD난연) | 28㎜ | M | 1 | 1 | 1
P01 | Cat6 + UTP 0.5 + 4P |  |  |  |  | 61452167501 | UTP 케이블 | Cat.6, 4P-0.5㎜ | M | 4 | 4 | 4
P01 | 광케이블 + SM + 2C |  |  |  |  | 60150037102 | 광케이블 | SM 2C | M | 2 | 2 | 2
P01 | 전선관 + (난연) + CD 22c |  | CD 22,28C(UTP cat.6 4-4P-0.5㎜,F/O) | 12.5 | 12.5 | 59753097003 | 합성수지제 가요전선관(CD난연) | 22㎜ | M | 1 | 1 | 12.5
P01 | 전선관 + (난연) + CD 28c |  |  |  |  | 59753097004 | 합성수지제 가요전선관(CD난연) | 28㎜ | M | 1 | 1 | 12.5
P01 | Cat6 + UTP 0.5 + 4P |  |  |  |  | 61452167501 | UTP 케이블 | Cat.6, 4P-0.5㎜ | M | 6 | 6 | 75
P01 | 광케이블 + SM + 2C |  |  |  |  | 60150037102 | 광케이블 | SM 2C | M | 3 | 3 | 37.5
P01 | 전선관 + (난연) + CD 22c |  | -----DF6-----> 단자함 귀로(CD, UTP,FO) | 1 | 1 | 59753097003 | 합성수지제 가요전선관(CD난연) | 22㎜ | M | 0.5 | 0.5 | 0.5
P01 | 전선관 + (난연) + CD 28c |  |  |  |  | 59753097004 | 합성수지제 가요전선관(CD난연) | 28㎜ | M | 0.5 | 0.5 | 0.5
P01 | Cat6 + UTP 0.5 + 4P |  |  |  |  | 61452167501 | UTP 케이블 | Cat.6, 4P-0.5㎜ | M | (0.5+0.5)*6 | 6 | 6
P01 | 광케이블 + SM + 2C |  |  |  |  | 60150037102 | 광케이블 | SM 2C | M | (0.5+0.5)*3 | 3 | 3
P01 | 모듈러짹 + 시스템용 + Cat6e 2구 |  | 모듈라짹 SYSTEM BOX용,Cat.6 2구 + 광 | 3 | 3 | MM614121222 | 모듈라짹 | SYSTEM BOX용, Cat.6e 2구 | 개 | 1 | 1 | 3
P01 | 광 + CONNECTER + 2구 |  |  |  |  | MM496454809 | 광 CONNECTER | 2구 | 개 | 1 | 1 | 3
P01 | 성단 + cat3.5 + 4P |  |  |  |  | 56950621050 | 성단 | 4P | 개 | 2 | 2 | 6
P01 | 회선 + 시험 + cat3.5 |  |  |  |  | 56950621070 | 회선시험 |  | port | 2 | 2 | 6
P01 | 광케이블 + 시험 + 접속후 |  |  |  |  | 56950621020 | 광케이블 성단 |  | 코아 | 2 | 2 | 6
P01 | 광케이블 + 시험 + 최종 |  |  |  |  | 56950621030 | 광케이블 시험 |  | 코아 | 2 | 2 | 6
P01
P01 |  |  | ● 시설부시스템박스
| 공종명Line | 1 | 1.통신공사::1-1.통합배선공사::1층[H:4.2][L:1.4]
번호 | 공종코드 | 구분 | 산 출 목 록 | 산 출 수 식 | 수식계 | 코드 | 명칭 | 규격 | 단위 | 단위수식 | 단위계 | 계
P01 | 전선관 + (난연) + CD 16c |  | CD 16,22C(UTP cat.6 2-4P-0.5㎜,F/O) | 1.5+1.5+1 | 4 | 59753097002 | 합성수지제 가요전선관(CD난연) | 16㎜ | M | 1 | 1 | 4
P01 | 전선관 + (난연) + CD 22c |  |  |  |  | 59753097003 | 합성수지제 가요전선관(CD난연) | 22㎜ | M | 1 | 1 | 4
P01 | Cat6 + UTP 0.5 + 4P |  |  |  |  | 61452167501 | UTP 케이블 | Cat.6, 4P-0.5㎜ | M | 2 | 2 | 8
P01 | 광케이블 + SM + 2C |  |  |  |  | 60150037102 | 광케이블 | SM 2C | M | 1 | 1 | 4
P01 | 전선관 + (난연) + CD 22c |  | CD 22,28C(UTP cat.6 4-4P-0.5㎜,F/O) | 8+4+3.5 | 15.5 | 59753097003 | 합성수지제 가요전선관(CD난연) | 22㎜ | M | 1 | 1 | 15.5
P01 | 전선관 + (난연) + CD 28c |  |  |  |  | 59753097004 | 합성수지제 가요전선관(CD난연) | 28㎜ | M | 1 | 1 | 15.5
P01 | Cat6 + UTP 0.5 + 4P |  |  |  |  | 61452167501 | UTP 케이블 | Cat.6, 4P-0.5㎜ | M | 4 | 4 | 62
P01 | 광케이블 + SM + 2C |  |  |  |  | 60150037102 | 광케이블 | SM 2C | M | 2 | 2 | 31
P01 | 전선관 + (난연) + CD 22c |  | -----DF4-----> 단자함 귀로(CD, UTP,FO) | 1+1+1 | 3 | 59753097003 | 합성수지제 가요전선관(CD난연) | 22㎜ | M | 0.5 | 0.5 | 1.5
P01 | 전선관 + (난연) + CD 28c |  |  |  |  | 59753097004 | 합성수지제 가요전선관(CD난연) | 28㎜ | M | 0.5 | 0.5 | 1.5
P01 | Cat6 + UTP 0.5 + 4P |  |  |  |  | 61452167501 | UTP 케이블 | Cat.6, 4P-0.5㎜ | M | (0.5+0.5)*4 | 4 | 12
P01 | 광케이블 + SM + 2C |  |  |  |  | 60150037102 | 광케이블 | SM 2C | M | (0.5+0.5)*2 | 2 | 6
P01 | 모듈러짹 + 시스템용 + Cat6e 2구 |  | 모듈라짹 SYSTEM BOX용,Cat.6 2구 + 광 | 2+2+2 | 6 | MM614121222 | 모듈라짹 | SYSTEM BOX용, Cat.6e 2구 | 개 | 1 | 1 | 6
P01 | 광 + CONNECTER + 2구 |  |  |  |  | MM496454809 | 광 CONNECTER | 2구 | 개 | 1 | 1 | 6
P01 | 성단 + cat3.5 + 4P |  |  |  |  | 56950621050 | 성단 | 4P | 개 | 2 | 2 | 12
P01 | 회선 + 시험 + cat3.5 |  |  |  |  | 56950621070 | 회선시험 |  | port | 2 | 2 | 12
P01 | 광케이블 + 시험 + 접속후 |  |  |  |  | 56950621020 | 광케이블 성단 |  | 코아 | 2 | 2 | 12
P01 | 광케이블 + 시험 + 최종 |  |  |  |  | 56950621030 | 광케이블 시험 |  | 코아 | 2 | 2 | 12
P01
P01 |  |  | ● 사무실-2
P01 | 전선관 + (난연) + CD 22c |  | CD 22C(UTP cat.6 2-4P-0.5㎜) | 4+15.5 | 19.5 | 59753097003 | 합성수지제 가요전선관(CD난연) | 22㎜ | M | 1 | 1 | 19.5
P01 | Cat6 + UTP 0.5 + 4P |  |  |  |  | 61452167501 | UTP 케이블 | Cat.6, 4P-0.5㎜ | M | 2 | 2 | 39
P01 | 전선관 + (난연) + CD 28c |  | ------4------> 단자함 귀로(CD, UTP)↓ | 1 | 1 | 59753097004 | 합성수지제 가요전선관(CD난연) | 28㎜ | M | 4.2-0.5 | 3.7 | 3.7
P01 | Cat6 + UTP 0.5 + 4P |  |  |  |  | 61452167501 | UTP 케이블 | Cat.6, 4P-0.5㎜ | M | (4.2-0.5+0.5)*4 | 16.8 | 16.8
P01 | 모듈러짹 + 매입Cat6 + 2구 | 2구 | TEL UNIT -2 말단(H:300)-CD,UTP↓ | 2 | 2 | 58051750202 | 모듈라짹 | 매입용, Cat.6 2구 | 개 | 1 | 1 | 2
P01 | 성단 + cat3.5 + 4P |  |  |  |  | 56950621050 | 성단 | 4P | 개 | 2 | 2 | 4
P01 | 회선 + 시험 + cat3.5 |  |  |  |  | 56950621070 | 회선시험 |  | port | 2 | 2 | 4
P01 | 스위치 + 2구 박스 + 54mm |  |  |  |  | 59753777111 | 스위치박스 | 2개용 54mm | 개 | 1 | 1 | 2
P01 | 박스커버 + S/W 2구 + 오목 |  |  |  |  | 59753767281 | 아우트렛박스 커버 | 커버, 4각, 2개용S/W (오목) | 개 | 1 | 1 | 2
P01 | 전선관 + (난연) + CD 22c |  |  |  |  | 59753097003 | 합성수지제 가요전선관(CD난연) | 22㎜ | M | 4.2-0.3 | 3.9 | 7.8
P01 | Cat6 + UTP 0.5 + 4P |  |  |  |  | 61452167501 | UTP 케이블 | Cat.6, 4P-0.5㎜ | M | (4.2-0.3+0.1)*2 | 8 | 16
P01 | 아우트렛 + 박스중형 + 4각54㎜ |  | 4각 54㎜ W/COVER | 1 | 1 | 59753767041 | 아우트렛박스 | 중형4각 54㎜ | 개 | 1 | 1 | 1
P01 | 박스커버 + 4 각 + 평형 |  |  |  |  | 59753767231 | 아우트렛박스 커버 | 커버, 4각, 평형 | 개 | 1 | 1 | 1
P01
P01 |  |  | ● 사무실-2 시스템박스
P01 | 전선관 + (난연) + CD 22c |  | CD 22C(UTP cat.6 2-4P-0.5㎜) | 19 | 19 | 59753097003 | 합성수지제 가요전선관(CD난연) | 22㎜ | M | 1 | 1 | 19
P01 | Cat6 + UTP 0.5 + 4P |  |  |  |  | 61452167501 | UTP 케이블 | Cat.6, 4P-0.5㎜ | M | 2 | 2 | 38
P01 | 전선관 + (난연) + CD 22c |  | ------2------> 단자함 귀로(CD, UTP) | 1 | 1 | 59753097003 | 합성수지제 가요전선관(CD난연) | 22㎜ | M | 0.5 | 0.5 | 0.5
P01 | Cat6 + UTP 0.5 + 4P |  |  |  |  | 61452167501 | UTP 케이블 | Cat.6, 4P-0.5㎜ | M | (0.5+0.5)*2 | 2 | 2
P01 | 모듈러짹 + 시스템용 + Cat6 2구 |  | 모듈라짹 SYSTEM BOX용,Cat.6 2구 | 1 | 1 | 58051750208 | 모듈라짹 | SYSTEM BOX용, Cat.6 2구 | 개 | 1 | 1 | 1
| 공종명Line | 1 | 1.통신공사::1-1.통합배선공사::1층[H:4.2][L:1.4]
번호 | 공종코드 | 구분 | 산 출 목 록 | 산 출 수 식 | 수식계 | 코드 | 명칭 | 규격 | 단위 | 단위수식 | 단위계 | 계
P01 | 성단 + cat3.5 + 4P | ◀앞 장에서 연결 |  |  |  | 56950621050 | 성단 | 4P | 개 | 2 | 2 | 2
P01 | 회선 + 시험 + cat3.5 |  |  |  |  | 56950621070 | 회선시험 |  | port | 2 | 2 | 2
P01
P01 |  |  | ● 소회의실
P01 | 전선관 + (난연) + CD 22c |  | CD 22C(UTP cat.6 2-4P-0.5㎜) | 16.5+11.5 | 28 | 59753097003 | 합성수지제 가요전선관(CD난연) | 22㎜ | M | 1 | 1 | 28
P01 | Cat6 + UTP 0.5 + 4P |  |  |  |  | 61452167501 | UTP 케이블 | Cat.6, 4P-0.5㎜ | M | 2 | 2 | 56
P01 | 전선관 + (난연) + CD 22c |  | ------2------> 단자함 귀로(CD, UTP)↓ | 1+1 | 2 | 59753097003 | 합성수지제 가요전선관(CD난연) | 22㎜ | M | 4.2-0.5 | 3.7 | 7.4
P01 | Cat6 + UTP 0.5 + 4P |  |  |  |  | 61452167501 | UTP 케이블 | Cat.6, 4P-0.5㎜ | M | (4.2-0.5+0.5)*2 | 8.4 | 16.8
P01 | 모듈러짹 + 매입Cat6 + 2구 | 2구 | TEL UNIT -2 말단(H:300)-CD,UTP↓ | 1+1 | 2 | 58051750202 | 모듈라짹 | 매입용, Cat.6 2구 | 개 | 1 | 1 | 2
P01 | 성단 + cat3.5 + 4P |  |  |  |  | 56950621050 | 성단 | 4P | 개 | 2 | 2 | 4
P01 | 회선 + 시험 + cat3.5 |  |  |  |  | 56950621070 | 회선시험 |  | port | 2 | 2 | 4
P01 | 스위치 + 2구 박스 + 54mm |  |  |  |  | 59753777111 | 스위치박스 | 2개용 54mm | 개 | 1 | 1 | 2
P01 | 박스커버 + S/W 2구 + 오목 |  |  |  |  | 59753767281 | 아우트렛박스 커버 | 커버, 4각, 2개용S/W (오목) | 개 | 1 | 1 | 2
P01 | 전선관 + (난연) + CD 22c |  |  |  |  | 59753097003 | 합성수지제 가요전선관(CD난연) | 22㎜ | M | 4.2-0.3 | 3.9 | 7.8
P01 | Cat6 + UTP 0.5 + 4P |  |  |  |  | 61452167501 | UTP 케이블 | Cat.6, 4P-0.5㎜ | M | (4.2-0.3+0.1)*2 | 8 | 16
P01
P01 |  |  | ● 소회의실 시스템박스
P01 | 전선관 + (난연) + CD 22c |  | CD 22C(UTP cat.6 2-4P-0.5㎜) | 13.5 | 13.5 | 59753097003 | 합성수지제 가요전선관(CD난연) | 22㎜ | M | 1 | 1 | 13.5
P01 | Cat6 + UTP 0.5 + 4P |  |  |  |  | 61452167501 | UTP 케이블 | Cat.6, 4P-0.5㎜ | M | 2 | 2 | 27
P01 | 전선관 + (난연) + CD 22c |  | ------2------> 단자함 귀로(CD, UTP) | 1 | 1 | 59753097003 | 합성수지제 가요전선관(CD난연) | 22㎜ | M | 0.5 | 0.5 | 0.5
P01 | Cat6 + UTP 0.5 + 4P |  |  |  |  | 61452167501 | UTP 케이블 | Cat.6, 4P-0.5㎜ | M | (0.5+0.5)*2 | 2 | 2
P01 | 모듈러짹 + 시스템용 + Cat6 2구 |  | 모듈라짹 SYSTEM BOX용,Cat.6 2구 | 1 | 1 | 58051750208 | 모듈라짹 | SYSTEM BOX용, Cat.6 2구 | 개 | 1 | 1 | 1
P01 | 성단 + cat3.5 + 4P |  |  |  |  | 56950621050 | 성단 | 4P | 개 | 2 | 2 | 2
P01 | 회선 + 시험 + cat3.5 |  |  |  |  | 56950621070 | 회선시험 |  | port | 2 | 2 | 2
P01
P01
P01
P01
P01
P01
P01
P01
P01
P01
P01
P01
P01
P01
P01
P01
| 공종명Line |  | 1.통신공사::1-1.통합배선공사::2층[H:4.2][L:1.4]
번호 | 공종코드 | 구분 | 산 출 목 록 | 산 출 수 식 | 수식계 | 코드 | 명칭 | 규격 | 단위 | 단위수식 | 단위계 | 계
P02 |  |  | ########################################
P02 |  |  | [ IDF-2 ]
P02 |  |  | ########################################
P02 |  |  | ● 복도 A.P
P02 | 전선관 + (난연) + CD 16c |  | CD 16C(UTP cat.6 1-4P-0.5㎜) | 6.5 | 6.5 | 59753097002 | 합성수지제 가요전선관(CD난연) | 16㎜ | M | 1 | 1 | 6.5
P02 | Cat6 + UTP 0.5 + 4P |  |  |  |  | 61452167501 | UTP 케이블 | Cat.6, 4P-0.5㎜ | M | 1 | 1 | 6.5
P02 | 전선관 + (난연) + CD 16c |  | ------1------> 단자함 귀로(CD, UTP)↓ | 1 | 1 | 59753097002 | 합성수지제 가요전선관(CD난연) | 16㎜ | M | 4.2-0.5 | 3.7 | 3.7
P02 | Cat6 + UTP 0.5 + 4P |  |  |  |  | 61452167501 | UTP 케이블 | Cat.6, 4P-0.5㎜ | M | (4.2-0.5+0.5)*1 | 4.2 | 4.2
P02 | 아우트렛 + 박스중형 + 4각54㎜ |  | A.P & WIPS용 4각 BOX W/FX,UTP | 1 | 1 | 59753767041 | 아우트렛박스 | 중형4각 54㎜ | 개 | 1 | 1 | 1
P02 | 박스커버 + 4 각 + 평형 |  |  |  |  | 59753767231 | 아우트렛박스 커버 | 커버, 4각, 평형 | 개 | 1 | 1 | 1
P02 | 1종가요+전선관+고장력비방수16c |  |  |  |  | MM496797011 | 1종금속제가요전선관 | 16㎜ 고장력비방수 | M | 1.4 | 1.4 | 1.4
P02 | 1종가요+커넥터+고장력비방수16c |  |  |  |  | MM547867743 | 1종금속제가요전선관 박스커넥터 | 16㎜ 고장력비방수 | 개 | 2 | 2 | 2
P02 | Cat6 + UTP 0.5 + 4P |  |  |  |  | 61452167501 | UTP 케이블 | Cat.6, 4P-0.5㎜ | M | (1.4+0.1)*1 | 1.5 | 1.5
P02 | ACCESS POINT++EA |  |  |  |  | MM997552028 | ACCESS POINT |  | EA | 1 | 1 | 1
P02 | 박스용 + 철판 + 구멍따기 |  |  |  |  | 56950630032 | 박스용 철판 구멍따기 | 두께 2mm 이하 | 개소 | 1 | 1 | 1
P02
P02 |  |  | ● 회의실(대).1
P02 | 전선관 + (난연) + CD 22c |  | CD 22C(UTP cat.6 2-4P-0.5㎜) | 2.5 | 2.5 | 59753097003 | 합성수지제 가요전선관(CD난연) | 22㎜ | M | 1 | 1 | 2.5
P02 | Cat6 + UTP 0.5 + 4P |  |  |  |  | 61452167501 | UTP 케이블 | Cat.6, 4P-0.5㎜ | M | 2 | 2 | 5
P02 | 전선관 + (난연) + CD 28c |  | CD 28C(UTP cat.6 4-4P-0.5㎜) | 15 | 15 | 59753097004 | 합성수지제 가요전선관(CD난연) | 28㎜ | M | 1 | 1 | 15
P02 | Cat6 + UTP 0.5 + 4P |  |  |  |  | 61452167501 | UTP 케이블 | Cat.6, 4P-0.5㎜ | M | 4 | 4 | 60
P02 | 전선관 + (난연) + CD 28c |  | ------4------> 단자함 귀로(CD, UTP) | 1 | 1 | 59753097004 | 합성수지제 가요전선관(CD난연) | 28㎜ | M | 0.5 | 0.5 | 0.5
P02 | Cat6 + UTP 0.5 + 4P |  |  |  |  | 61452167501 | UTP 케이블 | Cat.6, 4P-0.5㎜ | M | (0.5+0.5)*4 | 4 | 4
P02 | 모듈러짹 + 매입Cat6 + 2구 | 2구 | TEL UNIT -2 말단(H:300)-CD,UTP | 1 | 1 | 58051750202 | 모듈라짹 | 매입용, Cat.6 2구 | 개 | 1 | 1 | 1
P02 | 성단 + cat3.5 + 4P |  |  |  |  | 56950621050 | 성단 | 4P | 개 | 2 | 2 | 2
P02 | 회선 + 시험 + cat3.5 |  |  |  |  | 56950621070 | 회선시험 |  | port | 2 | 2 | 2
P02 | 스위치 + 2구 박스 + 54mm |  |  |  |  | 59753777111 | 스위치박스 | 2개용 54mm | 개 | 1 | 1 | 1
P02 | 박스커버 + S/W 2구 + 오목 |  |  |  |  | 59753767281 | 아우트렛박스 커버 | 커버, 4각, 2개용S/W (오목) | 개 | 1 | 1 | 1
P02 | 전선관 + (난연) + CD 22c |  |  |  |  | 59753097003 | 합성수지제 가요전선관(CD난연) | 22㎜ | M | 0.3 | 0.3 | 0.3
P02 | Cat6 + UTP 0.5 + 4P |  |  |  |  | 61452167501 | UTP 케이블 | Cat.6, 4P-0.5㎜ | M | (0.3+0.1)*2 | 0.8 | 0.8
P02 | 모듈러짹 + 시스템용 + Cat6 2구 |  | 모듈라짹 SYSTEM BOX용,Cat.6 2구 | 1 | 1 | 58051750208 | 모듈라짹 | SYSTEM BOX용, Cat.6 2구 | 개 | 1 | 1 | 1
P02 | 성단 + cat3.5 + 4P |  |  |  |  | 56950621050 | 성단 | 4P | 개 | 2 | 2 | 2
P02 | 회선 + 시험 + cat3.5 |  |  |  |  | 56950621070 | 회선시험 |  | port | 2 | 2 | 2
P02
P02 |  |  | ● 회의실(대).2
P02 | 전선관 + (난연) + CD 22c |  | CD 22C(UTP cat.6 2-4P-0.5㎜) | 3.5 | 3.5 | 59753097003 | 합성수지제 가요전선관(CD난연) | 22㎜ | M | 1 | 1 | 3.5
P02 | Cat6 + UTP 0.5 + 4P |  |  |  |  | 61452167501 | UTP 케이블 | Cat.6, 4P-0.5㎜ | M | 2 | 2 | 7
P02 | 전선관 + (난연) + CD 28c |  | CD 28C(UTP cat.6 4-4P-0.5㎜) | 7.5 | 7.5 | 59753097004 | 합성수지제 가요전선관(CD난연) | 28㎜ | M | 1 | 1 | 7.5
P02 | Cat6 + UTP 0.5 + 4P |  |  |  |  | 61452167501 | UTP 케이블 | Cat.6, 4P-0.5㎜ | M | 4 | 4 | 30
P02 | 전선관 + (난연) + CD 28c |  | ------4------> 단자함 귀로(CD, UTP) | 1 | 1 | 59753097004 | 합성수지제 가요전선관(CD난연) | 28㎜ | M | 0.5 | 0.5 | 0.5
| 공종명Line | 1 | 1.통신공사::1-1.통합배선공사::2층[H:4.2][L:1.4]
번호 | 공종코드 | 구분 | 산 출 목 록 | 산 출 수 식 | 수식계 | 코드 | 명칭 | 규격 | 단위 | 단위수식 | 단위계 | 계
P02 | Cat6 + UTP 0.5 + 4P | ◀앞 장에서 연결 |  |  |  | 61452167501 | UTP 케이블 | Cat.6, 4P-0.5㎜ | M | (0.5+0.5)*4 | 4 | 4
P02 | 모듈러짹 + 매입Cat6 + 2구 | 2구 | TEL UNIT -2-4- 분기(H:300)-CD,UTP | 1 | 1 | 58051750202 | 모듈라짹 | 매입용, Cat.6 2구 | 개 | 1 | 1 | 1
P02 | 성단 + cat3.5 + 4P |  |  |  |  | 56950621050 | 성단 | 4P | 개 | 2 | 2 | 2
P02 | 회선 + 시험 + cat3.5 |  |  |  |  | 56950621070 | 회선시험 |  | port | 2 | 2 | 2
P02 | 스위치 + 2구 박스 + 54mm |  |  |  |  | 59753777111 | 스위치박스 | 2개용 54mm | 개 | 1 | 1 | 1
P02 | 박스커버 + S/W 2구 + 오목 |  |  |  |  | 59753767281 | 아우트렛박스 커버 | 커버, 4각, 2개용S/W (오목) | 개 | 1 | 1 | 1
P02 | 전선관 + (난연) + CD 22c |  |  |  |  | 59753097003 | 합성수지제 가요전선관(CD난연) | 22㎜ | M | 0.3 | 0.3 | 0.3
P02 | 전선관 + (난연) + CD 28c |  |  |  |  | 59753097004 | 합성수지제 가요전선관(CD난연) | 28㎜ | M | 0.3 | 0.3 | 0.3
P02 | Cat6 + UTP 0.5 + 4P |  |  |  |  | 61452167501 | UTP 케이블 | Cat.6, 4P-0.5㎜ | M | (0.3+0.1)*6 | 2.4 | 2.4
P02 | 모듈러짹 + 시스템용 + Cat6 2구 |  | 모듈라짹 SYSTEM BOX용,Cat.6 2구 | 1 | 1 | 58051750208 | 모듈라짹 | SYSTEM BOX용, Cat.6 2구 | 개 | 1 | 1 | 1
P02 | 성단 + cat3.5 + 4P |  |  |  |  | 56950621050 | 성단 | 4P | 개 | 2 | 2 | 2
P02 | 회선 + 시험 + cat3.5 |  |  |  |  | 56950621070 | 회선시험 |  | port | 2 | 2 | 2
P02
P02 |  |  | ● 회의실(대) 시스템박스
P02 | 전선관 + (난연) + CD 22c |  | CD 22C(UTP cat.6 2-4P-0.5㎜) | 2+2 | 4 | 59753097003 | 합성수지제 가요전선관(CD난연) | 22㎜ | M | 1 | 1 | 4
P02 | Cat6 + UTP 0.5 + 4P |  |  |  |  | 61452167501 | UTP 케이블 | Cat.6, 4P-0.5㎜ | M | 2 | 2 | 8
P02 | 전선관 + (난연) + CD 28c |  | CD 28C(UTP cat.6 4-4P-0.5㎜) | 12.5+11.5 | 24 | 59753097004 | 합성수지제 가요전선관(CD난연) | 28㎜ | M | 1 | 1 | 24
P02 | Cat6 + UTP 0.5 + 4P |  |  |  |  | 61452167501 | UTP 케이블 | Cat.6, 4P-0.5㎜ | M | 4 | 4 | 96
P02 | 전선관 + (난연) + CD 28c |  | ------4------> 단자함 귀로(CD, UTP) | 1+1 | 2 | 59753097004 | 합성수지제 가요전선관(CD난연) | 28㎜ | M | 0.5 | 0.5 | 1
P02 | Cat6 + UTP 0.5 + 4P |  |  |  |  | 61452167501 | UTP 케이블 | Cat.6, 4P-0.5㎜ | M | (0.5+0.5)*4 | 4 | 8
P02 | 모듈러짹 + 시스템용 + Cat6 2구 |  | 모듈라짹 SYSTEM BOX용,Cat.6 2구 | 2+2 | 4 | 58051750208 | 모듈라짹 | SYSTEM BOX용, Cat.6 2구 | 개 | 1 | 1 | 4
P02 | 성단 + cat3.5 + 4P |  |  |  |  | 56950621050 | 성단 | 4P | 개 | 2 | 2 | 8
P02 | 회선 + 시험 + cat3.5 |  |  |  |  | 56950621070 | 회선시험 |  | port | 2 | 2 | 8
P02
P02 |  |  | ● 사무실-1
P02 | 전선관 + (난연) + CD 22c |  | CD 22C(UTP cat.6 2-4P-0.5㎜) | 13+11.5 | 24.5 | 59753097003 | 합성수지제 가요전선관(CD난연) | 22㎜ | M | 1 | 1 | 24.5
P02 | Cat6 + UTP 0.5 + 4P |  |  |  |  | 61452167501 | UTP 케이블 | Cat.6, 4P-0.5㎜ | M | 2 | 2 | 49
P02 | 전선관 + (난연) + CD 22c |  | ------2------> 단자함 귀로(CD, UTP) | 1+1 | 2 | 59753097003 | 합성수지제 가요전선관(CD난연) | 22㎜ | M | 0.5 | 0.5 | 1
P02 | Cat6 + UTP 0.5 + 4P |  |  |  |  | 61452167501 | UTP 케이블 | Cat.6, 4P-0.5㎜ | M | (0.5+0.5)*2 | 2 | 4
P02 | 모듈러짹 + 매입Cat6 + 2구 | 2구 | TEL UNIT -2 말단(H:300)-CD,UTP | 1+1 | 2 | 58051750202 | 모듈라짹 | 매입용, Cat.6 2구 | 개 | 1 | 1 | 2
P02 | 성단 + cat3.5 + 4P |  |  |  |  | 56950621050 | 성단 | 4P | 개 | 2 | 2 | 4
P02 | 회선 + 시험 + cat3.5 |  |  |  |  | 56950621070 | 회선시험 |  | port | 2 | 2 | 4
P02 | 스위치 + 2구 박스 + 54mm |  |  |  |  | 59753777111 | 스위치박스 | 2개용 54mm | 개 | 1 | 1 | 2
P02 | 박스커버 + S/W 2구 + 오목 |  |  |  |  | 59753767281 | 아우트렛박스 커버 | 커버, 4각, 2개용S/W (오목) | 개 | 1 | 1 | 2
P02 | 전선관 + (난연) + CD 22c |  |  |  |  | 59753097003 | 합성수지제 가요전선관(CD난연) | 22㎜ | M | 0.3 | 0.3 | 0.6
P02 | Cat6 + UTP 0.5 + 4P |  |  |  |  | 61452167501 | UTP 케이블 | Cat.6, 4P-0.5㎜ | M | (0.3+0.1)*2 | 0.8 | 1.6
P02
P02 |  |  | ● 사무실-1 시스템박스
P02 | 전선관 + (난연) + CD 22c |  | CD 22C(UTP cat.6 2-4P-0.5㎜) | 14 | 14 | 59753097003 | 합성수지제 가요전선관(CD난연) | 22㎜ | M | 1 | 1 | 14
P02 | Cat6 + UTP 0.5 + 4P | 뒷 장으로 연결▶ |  |  |  | 61452167501 | UTP 케이블 | Cat.6, 4P-0.5㎜ | M | 2 | 2 | 28
| 공종명Line | 1 | 1.통신공사::1-1.통합배선공사::2층[H:4.2][L:1.4]
번호 | 공종코드 | 구분 | 산 출 목 록 | 산 출 수 식 | 수식계 | 코드 | 명칭 | 규격 | 단위 | 단위수식 | 단위계 | 계
P02 | 전선관 + (난연) + CD 22c |  | ------2------> 단자함 귀로(CD, UTP) | 1 | 1 | 59753097003 | 합성수지제 가요전선관(CD난연) | 22㎜ | M | 0.5 | 0.5 | 0.5
P02 | Cat6 + UTP 0.5 + 4P |  |  |  |  | 61452167501 | UTP 케이블 | Cat.6, 4P-0.5㎜ | M | (0.5+0.5)*2 | 2 | 2
P02 | 모듈러짹 + 시스템용 + Cat6 2구 |  | 모듈라짹 SYSTEM BOX용,Cat.6 2구 | 1 | 1 | 58051750208 | 모듈라짹 | SYSTEM BOX용, Cat.6 2구 | 개 | 1 | 1 | 1
P02 | 성단 + cat3.5 + 4P |  |  |  |  | 56950621050 | 성단 | 4P | 개 | 2 | 2 | 2
P02 | 회선 + 시험 + cat3.5 |  |  |  |  | 56950621070 | 회선시험 |  | port | 2 | 2 | 2
P02
P02 |  |  | ● 회의실-2.1
P02 | 전선관 + (난연) + CD 22c |  | CD 22C(UTP cat.6 2-4P-0.5㎜) | 9 | 9 | 59753097003 | 합성수지제 가요전선관(CD난연) | 22㎜ | M | 1 | 1 | 9
P02 | Cat6 + UTP 0.5 + 4P |  |  |  |  | 61452167501 | UTP 케이블 | Cat.6, 4P-0.5㎜ | M | 2 | 2 | 18
P02 | 전선관 + (난연) + CD 22c |  | ------2------> 단자함 귀로(CD, UTP)↓ | 1 | 1 | 59753097003 | 합성수지제 가요전선관(CD난연) | 22㎜ | M | 4.2-0.5 | 3.7 | 3.7
P02 | Cat6 + UTP 0.5 + 4P |  |  |  |  | 61452167501 | UTP 케이블 | Cat.6, 4P-0.5㎜ | M | (4.2-0.5+0.5)*2 | 8.4 | 8.4
P02 | 모듈러짹 + 매입Cat6 + 2구 | 2구 | TEL UNIT -2 말단(H:300)-CD,UTP↓ | 1 | 1 | 58051750202 | 모듈라짹 | 매입용, Cat.6 2구 | 개 | 1 | 1 | 1
P02 | 성단 + cat3.5 + 4P |  |  |  |  | 56950621050 | 성단 | 4P | 개 | 2 | 2 | 2
P02 | 회선 + 시험 + cat3.5 |  |  |  |  | 56950621070 | 회선시험 |  | port | 2 | 2 | 2
P02 | 스위치 + 2구 박스 + 54mm |  |  |  |  | 59753777111 | 스위치박스 | 2개용 54mm | 개 | 1 | 1 | 1
P02 | 박스커버 + S/W 2구 + 오목 |  |  |  |  | 59753767281 | 아우트렛박스 커버 | 커버, 4각, 2개용S/W (오목) | 개 | 1 | 1 | 1
P02 | 전선관 + (난연) + CD 22c |  |  |  |  | 59753097003 | 합성수지제 가요전선관(CD난연) | 22㎜ | M | 4.2-0.3 | 3.9 | 3.9
P02 | Cat6 + UTP 0.5 + 4P |  |  |  |  | 61452167501 | UTP 케이블 | Cat.6, 4P-0.5㎜ | M | (4.2-0.3+0.1)*2 | 8 | 8
P02
P02 |  |  | ● 회의실-2.2
P02 | 전선관 + (난연) + CD 22c |  | CD 22C(UTP cat.6 2-4P-0.5㎜) | 9.5 | 9.5 | 59753097003 | 합성수지제 가요전선관(CD난연) | 22㎜ | M | 1 | 1 | 9.5
P02 | Cat6 + UTP 0.5 + 4P |  |  |  |  | 61452167501 | UTP 케이블 | Cat.6, 4P-0.5㎜ | M | 2 | 2 | 19
P02 | 전선관 + (난연) + CD 22c |  | ------2------> 단자함 귀로(CD, UTP) | 1 | 1 | 59753097003 | 합성수지제 가요전선관(CD난연) | 22㎜ | M | 0.5 | 0.5 | 0.5
P02 | Cat6 + UTP 0.5 + 4P |  |  |  |  | 61452167501 | UTP 케이블 | Cat.6, 4P-0.5㎜ | M | (0.5+0.5)*2 | 2 | 2
P02 | 모듈러짹 + 매입Cat6 + 2구 | 2구 | TEL UNIT -2 말단(H:300)-CD,UTP | 1 | 1 | 58051750202 | 모듈라짹 | 매입용, Cat.6 2구 | 개 | 1 | 1 | 1
P02 | 성단 + cat3.5 + 4P |  |  |  |  | 56950621050 | 성단 | 4P | 개 | 2 | 2 | 2
P02 | 회선 + 시험 + cat3.5 |  |  |  |  | 56950621070 | 회선시험 |  | port | 2 | 2 | 2
P02 | 스위치 + 2구 박스 + 54mm |  |  |  |  | 59753777111 | 스위치박스 | 2개용 54mm | 개 | 1 | 1 | 1
P02 | 박스커버 + S/W 2구 + 오목 |  |  |  |  | 59753767281 | 아우트렛박스 커버 | 커버, 4각, 2개용S/W (오목) | 개 | 1 | 1 | 1
P02 | 전선관 + (난연) + CD 22c |  |  |  |  | 59753097003 | 합성수지제 가요전선관(CD난연) | 22㎜ | M | 0.3 | 0.3 | 0.3
P02 | Cat6 + UTP 0.5 + 4P |  |  |  |  | 61452167501 | UTP 케이블 | Cat.6, 4P-0.5㎜ | M | (0.3+0.1)*2 | 0.8 | 0.8
P02
P02 |  |  | ● 회의실-2 시스템박스
P02 | 전선관 + (난연) + CD 22c |  | CD 22C(UTP cat.6 2-4P-0.5㎜) | 2.5 | 2.5 | 59753097003 | 합성수지제 가요전선관(CD난연) | 22㎜ | M | 1 | 1 | 2.5
P02 | Cat6 + UTP 0.5 + 4P |  |  |  |  | 61452167501 | UTP 케이블 | Cat.6, 4P-0.5㎜ | M | 2 | 2 | 5
P02 | 전선관 + (난연) + CD 28c |  | CD 28C(UTP cat.6 4-4P-0.5㎜) | 9 | 9 | 59753097004 | 합성수지제 가요전선관(CD난연) | 28㎜ | M | 1 | 1 | 9
P02 | Cat6 + UTP 0.5 + 4P |  |  |  |  | 61452167501 | UTP 케이블 | Cat.6, 4P-0.5㎜ | M | 4 | 4 | 36
P02 | 전선관 + (난연) + CD 28c |  | ------4------> 단자함 귀로(CD, UTP) | 1 | 1 | 59753097004 | 합성수지제 가요전선관(CD난연) | 28㎜ | M | 0.5 | 0.5 | 0.5
P02 | Cat6 + UTP 0.5 + 4P |  |  |  |  | 61452167501 | UTP 케이블 | Cat.6, 4P-0.5㎜ | M | (0.5+0.5)*4 | 4 | 4
P02 | 모듈러짹 + 시스템용 + Cat6 2구 |  | 모듈라짹 SYSTEM BOX용,Cat.6 2구 | 2 | 2 | 58051750208 | 모듈라짹 | SYSTEM BOX용, Cat.6 2구 | 개 | 1 | 1 | 2
| 공종명Line | 1 | 1.통신공사::1-1.통합배선공사::2층[H:4.2][L:1.4]
번호 | 공종코드 | 구분 | 산 출 목 록 | 산 출 수 식 | 수식계 | 코드 | 명칭 | 규격 | 단위 | 단위수식 | 단위계 | 계
P02 | 성단 + cat3.5 + 4P | ◀앞 장에서 연결 |  |  |  | 56950621050 | 성단 | 4P | 개 | 2 | 2 | 4
P02 | 회선 + 시험 + cat3.5 |  |  |  |  | 56950621070 | 회선시험 |  | port | 2 | 2 | 4
P02
P02 |  |  | ● 휴게실(여)
P02 | 전선관 + (난연) + CD 22c |  | CD 22C(UTP cat.6 2-4P-0.5㎜) | 8 | 8 | 59753097003 | 합성수지제 가요전선관(CD난연) | 22㎜ | M | 1 | 1 | 8
P02 | Cat6 + UTP 0.5 + 4P |  |  |  |  | 61452167501 | UTP 케이블 | Cat.6, 4P-0.5㎜ | M | 2 | 2 | 16
P02 | 전선관 + (난연) + CD 22c |  | ------2------> 단자함 귀로(CD, UTP) | 1 | 1 | 59753097003 | 합성수지제 가요전선관(CD난연) | 22㎜ | M | 0.5 | 0.5 | 0.5
P02 | Cat6 + UTP 0.5 + 4P |  |  |  |  | 61452167501 | UTP 케이블 | Cat.6, 4P-0.5㎜ | M | (0.5+0.5)*2 | 2 | 2
P02 | 모듈러짹 + 매입Cat6 + 2구 | 2구 | TEL UNIT -2 말단(H:300)-CD,UTP | 1 | 1 | 58051750202 | 모듈라짹 | 매입용, Cat.6 2구 | 개 | 1 | 1 | 1
P02 | 성단 + cat3.5 + 4P |  |  |  |  | 56950621050 | 성단 | 4P | 개 | 2 | 2 | 2
P02 | 회선 + 시험 + cat3.5 |  |  |  |  | 56950621070 | 회선시험 |  | port | 2 | 2 | 2
P02 | 스위치 + 2구 박스 + 54mm |  |  |  |  | 59753777111 | 스위치박스 | 2개용 54mm | 개 | 1 | 1 | 1
P02 | 박스커버 + S/W 2구 + 오목 |  |  |  |  | 59753767281 | 아우트렛박스 커버 | 커버, 4각, 2개용S/W (오목) | 개 | 1 | 1 | 1
P02 | 전선관 + (난연) + CD 22c |  |  |  |  | 59753097003 | 합성수지제 가요전선관(CD난연) | 22㎜ | M | 0.3 | 0.3 | 0.3
P02 | Cat6 + UTP 0.5 + 4P |  |  |  |  | 61452167501 | UTP 케이블 | Cat.6, 4P-0.5㎜ | M | (0.3+0.1)*2 | 0.8 | 0.8
P02
P02 |  |  | ● 휴게실(남)
P02 | 전선관 + (난연) + CD 22c |  | CD 22C(UTP cat.6 2-4P-0.5㎜) | 4 | 4 | 59753097003 | 합성수지제 가요전선관(CD난연) | 22㎜ | M | 1 | 1 | 4
P02 | Cat6 + UTP 0.5 + 4P |  |  |  |  | 61452167501 | UTP 케이블 | Cat.6, 4P-0.5㎜ | M | 2 | 2 | 8
P02 | 전선관 + (난연) + CD 22c |  | ------2------> 단자함 귀로(CD, UTP) | 1 | 1 | 59753097003 | 합성수지제 가요전선관(CD난연) | 22㎜ | M | 0.5 | 0.5 | 0.5
P02 | Cat6 + UTP 0.5 + 4P |  |  |  |  | 61452167501 | UTP 케이블 | Cat.6, 4P-0.5㎜ | M | (0.5+0.5)*2 | 2 | 2
P02 | 모듈러짹 + 매입Cat6 + 2구 | 2구 | TEL UNIT -2 말단(H:300)-CD,UTP | 1 | 1 | 58051750202 | 모듈라짹 | 매입용, Cat.6 2구 | 개 | 1 | 1 | 1
P02 | 성단 + cat3.5 + 4P |  |  |  |  | 56950621050 | 성단 | 4P | 개 | 2 | 2 | 2
P02 | 회선 + 시험 + cat3.5 |  |  |  |  | 56950621070 | 회선시험 |  | port | 2 | 2 | 2
P02 | 스위치 + 2구 박스 + 54mm |  |  |  |  | 59753777111 | 스위치박스 | 2개용 54mm | 개 | 1 | 1 | 1
P02 | 박스커버 + S/W 2구 + 오목 |  |  |  |  | 59753767281 | 아우트렛박스 커버 | 커버, 4각, 2개용S/W (오목) | 개 | 1 | 1 | 1
P02 | 전선관 + (난연) + CD 22c |  |  |  |  | 59753097003 | 합성수지제 가요전선관(CD난연) | 22㎜ | M | 0.3 | 0.3 | 0.3
P02 | Cat6 + UTP 0.5 + 4P |  |  |  |  | 61452167501 | UTP 케이블 | Cat.6, 4P-0.5㎜ | M | (0.3+0.1)*2 | 0.8 | 0.8
P02
P02
P02
P02
P02
P02
P02
P02
P02
P02
P02
P02
| 공종명Line |  | 1.통신공사::1-2.A/V공사::2층 대회의실[H:4.2][L:1.4]
번호 | 공종코드 | 구분 | 산 출 목 록 | 산 출 수 식 | 수식계 | 코드 | 명칭 | 규격 | 단위 | 단위수식 | 단위계 | 계
P02 |  |  | ◆ CEILING SPEAKER
P02 | 전선관 + (난연) + CD 16c | 1 | CD 16C(2S9F X 1) "↔" | 0.5+0.5*2+0.5*3+1.5*4 | 9 | 59753097002 | 합성수지제 가요전선관(CD난연) | 16㎜ | M | 1 | 1 | 9
P02 | Speaker + Cable + 2S9F |  |  |  |  | 61455147102 | Speaker Cable | 2S9F | M | 1 | 1 | 9
P02 | 전선관 + (난연) + CD 16c | 1 | CD 16C(2S9F X 1) "↕" | 3.7↓*4 | 14.8 | 59753097002 | 합성수지제 가요전선관(CD난연) | 16㎜ | M | 1 | 1 | 14.8
P02 | Speaker + Cable + 2S9F |  |  |  |  | 61455147102 | Speaker Cable | 2S9F | M | 1 | 1 | 14.8
P02 | Speaker + Cable + 2S9F | 1 | 여장(2S9F X 1) | 0.2+0.2*2+0.2*3+2.1 | 3.3 | 61455147102 | Speaker Cable | 2S9F | M | 1 | 1 | 3.3
P02 | 아우트렛 + 박스중형 + 4각54㎜ |  | 4각 BOX + W/COVER | 4 | 4 | 59753767041 | 아우트렛박스 | 중형4각 54㎜ | 개 | 1 | 1 | 4
P02 | 박스커버 + 4 각 + 평형 |  |  |  |  | 59753767231 | 아우트렛박스 커버 | 커버, 4각, 평형 | 개 | 1 | 1 | 4
P02
P02 |  |  | ◆ 회의용 MIC
P02 | 전선관 + (난연) + CD 16c | 2 | CD 16C(L-2E5 X 1) "↔" | 1.5+0.5+1+1.5 | 4.5 | 59753097002 | 합성수지제 가요전선관(CD난연) | 16㎜ | M | 1 | 1 | 4.5
P02 | Audio + Cable + L-2E5 |  |  |  |  | MM697264877 | Audio Cable | L-2E5 | M | 1 | 1 | 4.5
P02 | 전선관 + (난연) + CD 16c | 2 | CD 16C(L-2E5 X 1) "↕" | 0.5↑ | 0.5 | 59753097002 | 합성수지제 가요전선관(CD난연) | 16㎜ | M | 1 | 1 | 0.5
P02 | Audio + Cable + L-2E5 |  |  |  |  | MM697264877 | Audio Cable | L-2E5 | M | 1 | 1 | 0.5
P02 | Audio + Cable + L-2E5 | 2 | 여장(L-2E5 X 1) | 0.2*10+2.1 | 4.1 | MM697264877 | Audio Cable | L-2E5 | M | 1 | 1 | 4.1
P02
P02 |  |  | ◆ 전동스크린
P02 | 전선관 + (난연) + CD 22c | 2 | CD 22C(VCTF 1-3C-2.5㎟) "↔" | 1 | 1 | 59753097003 | 합성수지제 가요전선관(CD난연) | 22㎜ | M | 1 | 1 | 1
P02 | VCT + 3심 + 2.5 ㎟ |  |  |  |  | MM481502539 | 비닐캡타이어케이블(VCT) | 600V, 3C-2.5㎟ | M | 1 | 1 | 1
P02 | 전선관 + (난연) + CD 22c | 2 | CD 22C(VCTF 1-3C-2.5㎟) "↕" | 3.7↓ | 3.7 | 59753097003 | 합성수지제 가요전선관(CD난연) | 22㎜ | M | 1 | 1 | 3.7
P02 | VCT + 3심 + 2.5 ㎟ |  |  |  |  | MM481502539 | 비닐캡타이어케이블(VCT) | 600V, 3C-2.5㎟ | M | 1 | 1 | 3.7
P02 | VCT + 3심 + 2.5 ㎟ | 2 | 여장(VCTF 1-3C-2.5㎟) | 2+0.1 | 2.1 | MM481502539 | 비닐캡타이어케이블(VCT) | 600V, 3C-2.5㎟ | M | 1 | 1 | 2.1
P02 | 아우트렛 + 박스중형 + 4각54㎜ |  | 4각 BOX + W/COVER | 1 | 1 | 59753767041 | 아우트렛박스 | 중형4각 54㎜ | 개 | 1 | 1 | 1
P02 | 박스커버 + 4 각 + 평형 |  |  |  |  | 59753767231 | 아우트렛박스 커버 | 커버, 4각, 평형 | 개 | 1 | 1 | 1
P02
P02 |  |  | ◆ PROJECTOR
P02 | 전선관 + (난연) + CD 22c | 3 | CD 22C(VCTF 1-3C-2.5㎟) "↔" | 2 | 2 | 59753097003 | 합성수지제 가요전선관(CD난연) | 22㎜ | M | 1 | 1 | 2
P02 | VCT + 3심 + 2.5 ㎟ |  |  |  |  | MM481502539 | 비닐캡타이어케이블(VCT) | 600V, 3C-2.5㎟ | M | 1 | 1 | 2
P02 | 전선관 + (난연) + CD 22c | 3 | CD 22C(VCTF 1-3C-2.5㎟) "↕" | 3.7↓ | 3.7 | 59753097003 | 합성수지제 가요전선관(CD난연) | 22㎜ | M | 1 | 1 | 3.7
P02 | VCT + 3심 + 2.5 ㎟ |  |  |  |  | MM481502539 | 비닐캡타이어케이블(VCT) | 600V, 3C-2.5㎟ | M | 1 | 1 | 3.7
P02 | VCT + 3심 + 2.5 ㎟ | 3 | 여장(VCTF 1-3C-2.5㎟) | 2+0.1 | 2.1 | MM481502539 | 비닐캡타이어케이블(VCT) | 600V, 3C-2.5㎟ | M | 1 | 1 | 2.1
P02 | 아우트렛 + 박스중형 + 4각54㎜ |  | 4각 BOX + W/COVER | 1 | 1 | 59753767041 | 아우트렛박스 | 중형4각 54㎜ | 개 | 1 | 1 | 1
P02 | 박스커버 + 4 각 + 평형 |  |  |  |  | 59753767231 | 아우트렛박스 커버 | 커버, 4각, 평형 | 개 | 1 | 1 | 1
P02
P02 | 전선관 + (난연) + CD 28c | 3 | CD 28C(HDMI X 1) "↔" | 2 | 2 | 59753097004 | 합성수지제 가요전선관(CD난연) | 28㎜ | M | 1 | 1 | 2
P02 | CABLE+HDMI+M |  |  |  |  | MM613417710 | CABLE | HDMI | M | 1 | 1 | 2
P02 | 전선관 + (난연) + CD 28c | 3 | CD 28C(HDMI X 1) "↕" | 3.7↓ | 3.7 | 59753097004 | 합성수지제 가요전선관(CD난연) | 28㎜ | M | 1 | 1 | 3.7
P02 | CABLE+HDMI+M |  |  |  |  | MM613417710 | CABLE | HDMI | M | 1 | 1 | 3.7
P02 | CABLE+HDMI+M | 3 | 여장(HDMI X 1) | 0.1+0.1 | 0.2 | MM613417710 | CABLE | HDMI | M | 1 | 1 | 0.2
P02 | 풀박스 + ST + 300x300x100 |  | 풀박스 300x300x100㎜ | 1 | 1 | 59753857111 | 풀박스(ST) | 300x300x100㎜ | 개 | 1 | 1 | 1
| 공종명Line |  | 1.통신공사::1-2.A/V공사::2층 대회의실[H:4.2][L:1.4]
번호 | 공종코드 | 구분 | 산 출 목 록 | 산 출 수 식 | 수식계 | 코드 | 명칭 | 규격 | 단위 | 단위수식 | 단위계 | 계
P02
P02 | 2층 대회의실 A/V공사++식 |  | 2층 대회의실 A/V공사;;식 | 1 | 1 | MM053651196 | 2층 대회의실 A/V공사 |  | 식 | 1 | 1 | 1
P02
P02
P02
P02
P02
P02
P02
P02
P02
P02
P02
P02
P02
P02
P02
P02
P02
P02
P02
P02
P02
P02
P02
P02
P02
P02
P02
P02
P02
P02
P02
P02
P02
P02
P02
P02
P02
P02
| 공종명Line |  | 1.통신공사::1-3.CCTV공사::옥외CCTV[H:4.2][L:1.4]
번호 | 공종코드 | 구분 | 산 출 목 록 | 산 출 수 식 | 수식계 | 코드 | 명칭 | 규격 | 단위 | 단위수식 | 단위계 | 계
P0103 |  |  | ◆ 옥외CCTV연결
P0103 | 나사없는전선관 E25 | a | ST 25E(F/O CABLE 1-4C-SM) "↔" | 25 | 25 | MM857406479 | 나사없는전선관 | E25 | M | 1 | 1 | 25
P0103 | 원터치방식 이음쇠 커플링 E25 |  |  |  |  | MM857406495 | 나사없는전선관 부속품 | 커플링 E25 | EA | 1/3.6 | 0.2777 | 6.9425
P0103 | 전선관 + 행거 + 22c |  |  |  |  | 56950120022 | 전선관지지행가 [천정단독] | 22 C | 개소 | 0.5 | 0.5 | 12.5
P0103 | 광케이블 + SM + 4C |  |  |  |  | 60150037104 | 광케이블 | SM 4C | M | 1 | 1 | 25
P0103 | 나사없는전선관 E25 | a | ST 25E(F/O CABLE 1-4C-SM) "↕" | 4.2↑+3.7↓ | 7.9 | MM857406479 | 나사없는전선관 | E25 | M | 1 | 1 | 7.9
P0103 | 원터치방식 이음쇠 커플링 E25 |  |  |  |  | MM857406495 | 나사없는전선관 부속품 | 커플링 E25 | EA | 1/3.6 | 0.2777 | 2.1938
P0103 | 광케이블 + SM + 4C |  |  |  |  | 60150037104 | 광케이블 | SM 4C | M | 1 | 1 | 7.9
P0103 | 광케이블 + SM + 4C | a | 여장(F/O CABLE 1-4C-SM) | 0.5+0.1 | 0.6 | 60150037104 | 광케이블 | SM 4C | M | 1 | 1 | 0.6
P0103 | 원터치방식 이음쇠 커넥터 E25 |  | 원터치방식 이음쇠 커넥터 E25 | 1+1 | 2 | MM857406488 | 나사없는전선관 부속품 | 커넥터 E25 | EA | 1 | 1 | 2
P0103 | 광케이블 + 시험 + 접속후 |  | 광케이블 성단 | 4 | 4 | 56950621020 | 광케이블 성단 |  | 코아 | 1 | 1 | 4
P0103 | 광케이블 + 시험 + 최종 |  | 광케이블 시험 | 4 | 4 | 56950621030 | 광케이블 시험 |  | 코아 | 1 | 1 | 4
P0103 | 관로구 + 방수 + D30 |  | 관로구방수 D30 | 1 | 1 | 56950240030 | 관로구방수 | D30 | 개소 | 1 | 1 | 1
P0103
P0103 | 나사없는전선관 E31 | a | ST 31E(FCV 1-2C-4㎟,E:4㎟) "↔" | 25 | 25 | MM857406480 | 나사없는전선관 | E31 | M | 1 | 1 | 25
P0103 | 원터치방식 이음쇠 커플링 E31 |  |  |  |  | MM857406496 | 나사없는전선관 부속품 | 커플링 E31 | EA | 1/3.6 | 0.2777 | 6.9425
P0103 | 전선관 + 행거 + 28c |  |  |  |  | 56950120028 | 전선관지지행가 [천정단독] | 28 C | 개소 | 0.5 | 0.5 | 12.5
P0103 | 케이블 + F-CV + 4_㎟/2c |  |  |  |  | E1450287522 | 폴리에틸렌 난연케이블(F-CV) | 0.6/1KV, 2C-4㎟ | M | 1 | 1 | 25
P0103 | 접지전선 + F-GV + 4_㎟ |  |  |  |  | E1450927202 | 접지용비닐절연전선(F-GV) | 0.6/1KV, 4㎟ | M | 1 | 1 | 25
P0103 | 나사없는전선관 E31 | a | ST 31E(FCV 1-2C-4㎟,E:4㎟) "↕" | 4.2↑+3.7↓ | 7.9 | MM857406480 | 나사없는전선관 | E31 | M | 1 | 1 | 7.9
P0103 | 원터치방식 이음쇠 커플링 E31 |  |  |  |  | MM857406496 | 나사없는전선관 부속품 | 커플링 E31 | EA | 1/3.6 | 0.2777 | 2.1938
P0103 | 케이블 + F-CV + 4_㎟/2c |  |  |  |  | E1450287522 | 폴리에틸렌 난연케이블(F-CV) | 0.6/1KV, 2C-4㎟ | M | 1 | 1 | 7.9
P0103 | 접지전선 + F-GV + 4_㎟ |  |  |  |  | E1450927202 | 접지용비닐절연전선(F-GV) | 0.6/1KV, 4㎟ | M | 1 | 1 | 7.9
P0103 | 케이블 + F-CV + 4_㎟/2c | a | 여장(FCV 1-2C-4㎟,E:4㎟) | 0.5+0.1 | 0.6 | E1450287522 | 폴리에틸렌 난연케이블(F-CV) | 0.6/1KV, 2C-4㎟ | M | 1 | 1 | 0.6
P0103 | 접지전선 + F-GV + 4_㎟ |  |  |  |  | E1450927202 | 접지용비닐절연전선(F-GV) | 0.6/1KV, 4㎟ | M | 1 | 1 | 0.6
P0103 | 원터치방식 이음쇠 커넥터 E31 |  | 원터치방식 이음쇠 커넥터 E31 | 1+1 | 2 | MM857406489 | 나사없는전선관 부속품 | 커넥터 E31 | EA | 1 | 1 | 2
P0103 | 나사없는전선관 부품 노말밴드 E31 |  | 나사없는전선관 부품 노말밴드 E31 | 1+1 | 2 | MM857406504 | 나사없는전선관 부속품 | 노말밴드 E31 | EA | 1 | 1 | 2
P0103 | 관로구 + 방수 + D30 |  | 관로구방수 D30 | 1 | 1 | 56950240030 | 관로구방수 | D30 | 개소 | 1 | 1 | 1
P0103
P0103
P0103
P0103
P0103
P0103
P0103
P0103
P0103
P0103
P0103
P0103
| 공종명Line |  | 1.통신공사::1-3.CCTV공사::CCTV연동[H:4.2][L:1.4]
번호 | 공종코드 | 구분 | 산 출 목 록 | 산 출 수 식 | 수식계 | 코드 | 명칭 | 규격 | 단위 | 단위수식 | 단위계 | 계
P0103 |  |  | ◆ 기존장비연결
P0103 | 나사없는전선관 E25 | 2 | ST 25E(F/O CABLE 1-4C-SM) "↔" | 1+2.5 | 3.5 | MM857406479 | 나사없는전선관 | E25 | M | 1 | 1 | 3.5
P0103 | 원터치방식 이음쇠 커플링 E25 |  |  |  |  | MM857406495 | 나사없는전선관 부속품 | 커플링 E25 | EA | 1/3.6 | 0.2777 | 0.9719
P0103 | 전선관 + 행거 + 22c |  |  |  |  | 56950120022 | 전선관지지행가 [천정단독] | 22 C | 개소 | 0.5 | 0.5 | 1.75
P0103 | 광케이블 + SM + 4C |  |  |  |  | 60150037104 | 광케이블 | SM 4C | M | 1 | 1 | 3.5
P0103 | 나사없는전선관 E25 | 2 | ST 25E(F/O CABLE 1-4C-SM) "↕" | 3.7↑ | 3.7 | MM857406479 | 나사없는전선관 | E25 | M | 1 | 1 | 3.7
P0103 | 원터치방식 이음쇠 커플링 E25 |  |  |  |  | MM857406495 | 나사없는전선관 부속품 | 커플링 E25 | EA | 1/3.6 | 0.2777 | 1.0274
P0103 | 광케이블 + SM + 4C |  |  |  |  | 60150037104 | 광케이블 | SM 4C | M | 1 | 1 | 3.7
P0103 | 광케이블 + SM + 4C | 2 | in tray(F/O CABLE 1-4C-SM) | 12+0.5+4.2↓+1+1.5 | 19.2 | 60150037104 | 광케이블 | SM 4C | M | 1 | 1 | 219.2
P0103 |  |  |  | (200) | 200
P0103 | 광케이블 + SM + 4C | 2 | 여장(F/O CABLE 1-4C-SM) | 2+2 | 4 | 60150037104 | 광케이블 | SM 4C | M | 1 | 1 | 4
P0103 | 원터치방식 이음쇠 커넥터 E25 |  | 원터치방식 이음쇠 커넥터 E25 | 1+1 | 2 | MM857406488 | 나사없는전선관 부속품 | 커넥터 E25 | EA | 1 | 1 | 2
P0103 | 광케이블 + 시험 + 접속후 |  | 광케이블 성단 | 4 | 4 | 56950621020 | 광케이블 성단 |  | 코아 | 1 | 1 | 4
P0103 | 광케이블 + 시험 + 최종 |  | 광케이블 시험 | 4 | 4 | 56950621030 | 광케이블 시험 |  | 코아 | 1 | 1 | 4
P0103
P0103
P0103
P0103
P0103
P0103
P0103
P0103
P0103
P0103
P0103
P0103
P0103
P0103
P0103
P0103
P0103
P0103
P0103
P0103
P0103
P0103
P0103
P0103
P0103
P0103
| 공종명Line |  | 1.통신공사::1-3.CCTV공사::1층[H:4.2][L:1.4]
번호 | 공종코드 | 구분 | 산 출 목 록 | 산 출 수 식 | 수식계 | 코드 | 명칭 | 규격 | 단위 | 단위수식 | 단위계 | 계
P01 |  |  | ◆ 홀
P01 | 전선관 + (난연) + CD 22c |  | CD 22C(UTP cat.6 3-4P-0.5㎜) | 5 | 5 | 59753097003 | 합성수지제 가요전선관(CD난연) | 22㎜ | M | 1 | 1 | 5
P01 | Cat6 + UTP 0.5 + 4P |  |  |  |  | 61452167501 | UTP 케이블 | Cat.6, 4P-0.5㎜ | M | 3 | 3 | 15
P01 | 전선관 + (난연) + CD 28c |  | CD 28C(UTP cat.6 4-4P-0.5㎜) | 7 | 7 | 59753097004 | 합성수지제 가요전선관(CD난연) | 28㎜ | M | 1 | 1 | 7
P01 | Cat6 + UTP 0.5 + 4P |  |  |  |  | 61452167501 | UTP 케이블 | Cat.6, 4P-0.5㎜ | M | 4 | 4 | 28
P01 | 전선관 + (난연) + CD 16c |  | CD 22C(UTP cat.6 3-4P-0.5㎜)수직 | 4.2↑ | 4.2 | 59753097002 | 합성수지제 가요전선관(CD난연) | 16㎜ | M | 1 | 1 | 4.2
P01 | Cat6 + UTP 0.5 + 4P |  |  |  |  | 61452167501 | UTP 케이블 | Cat.6, 4P-0.5㎜ | M | 3 | 3 | 12.6
P01 | 전선관 + (난연) + CD 28c |  | ------4------> 단자함 귀로(CD, UTP)↓ | 1 | 1 | 59753097004 | 합성수지제 가요전선관(CD난연) | 28㎜ | M | 4.2-0.5 | 3.7 | 3.7
P01 | Cat6 + UTP 0.5 + 4P |  |  |  |  | 61452167501 | UTP 케이블 | Cat.6, 4P-0.5㎜ | M | (4.2-0.5+0.5)*4 | 16.8 | 16.8
P01 | 1종 가요 + 전선관 + 일반16c |  | FX 16C(UTP cat.6 1-4P-0.5㎜)"개소당1.5M" | 1 | 1 | 59753017003 | 1종금속제가요전선관 | 16㎜ 비방수 | M | 1.5 | 1.5 | 1.5
P01 | 1종 가요 + 커넥터 + 일반16c |  |  |  |  | 59753017043 | 1종금속제가요전선관 박스커넥터 | 16㎜ 비방수 | 개 | 2 | 2 | 2
P01 | Cat6 + UTP 0.5 + 4P |  |  |  |  | 61452167501 | UTP 케이블 | Cat.6, 4P-0.5㎜ | M | 1.5 | 1.5 | 1.5
P01 | 풀박스 + ST + 150x150x100 |  | 풀박스 150x150x100㎜ | 1 | 1 | 59753857031 | 풀박스(ST) | 150x150x100㎜ | 개 | 1 | 1 | 1
P01 | 박스용 + 철판 + 구멍따기 |  | 박스용 철판 구멍따기 두께 2mm 이하 | 1 | 1 | 56950630032 | 박스용 철판 구멍따기 | 두께 2mm 이하 | 개소 | 1 | 1 | 1
P01
P01
P01
P01
P01
P01
P01
P01
P01
P01
P01
P01
P01
P01
P01
P01
P01
P01
P01
P01
P01
P01
P01
P01
P01
P01
| 공종명Line |  | 1.통신공사::1-3.CCTV공사::2층[H:4.2][L:1.4]
번호 | 공종코드 | 구분 | 산 출 목 록 | 산 출 수 식 | 수식계 | 코드 | 명칭 | 규격 | 단위 | 단위수식 | 단위계 | 계
P02 |  |  | ◆ 홀연결
P02 | 전선관 + (난연) + CD 16c |  | CD 16C(UTP cat.6 1-4P-0.5㎜) | 15 | 15 | 59753097002 | 합성수지제 가요전선관(CD난연) | 16㎜ | M | 1 | 1 | 15
P02 | Cat6 + UTP 0.5 + 4P |  |  |  |  | 61452167501 | UTP 케이블 | Cat.6, 4P-0.5㎜ | M | 1 | 1 | 15
P02 | 전선관 + (난연) + CD 22c |  | CD 22C(UTP cat.6 3-4P-0.5㎜) | 4.5 | 4.5 | 59753097003 | 합성수지제 가요전선관(CD난연) | 22㎜ | M | 1 | 1 | 4.5
P02 | Cat6 + UTP 0.5 + 4P |  |  |  |  | 61452167501 | UTP 케이블 | Cat.6, 4P-0.5㎜ | M | 3 | 3 | 13.5
P02 | 1종 가요 + 전선관 + 일반16c |  | FX 16C(UTP cat.6 1-4P-0.5㎜)"개소당1.5M" | 3 | 3 | 59753017003 | 1종금속제가요전선관 | 16㎜ 비방수 | M | 1.5 | 1.5 | 4.5
P02 | 1종 가요 + 커넥터 + 일반16c |  |  |  |  | 59753017043 | 1종금속제가요전선관 박스커넥터 | 16㎜ 비방수 | 개 | 2 | 2 | 6
P02 | Cat6 + UTP 0.5 + 4P |  |  |  |  | 61452167501 | UTP 케이블 | Cat.6, 4P-0.5㎜ | M | 1.5 | 1.5 | 4.5
P02 | 풀박스 + ST + 150x150x100 |  | 풀박스 150x150x100㎜ | 3 | 3 | 59753857031 | 풀박스(ST) | 150x150x100㎜ | 개 | 1 | 1 | 3
P02 | 박스용 + 철판 + 구멍따기 |  | 박스용 철판 구멍따기 두께 2mm 이하 | 3 | 3 | 56950630032 | 박스용 철판 구멍따기 | 두께 2mm 이하 | 개소 | 1 | 1 | 3
P02
P02 |  |  | ◆ ELEV.
P02 | 전선관 + (난연) + CD 16c |  | CD 16C(UTP cat.6 1-4P-0.5㎜) | 1.5+12.5 | 14 | 59753097002 | 합성수지제 가요전선관(CD난연) | 16㎜ | M | 1 | 1 | 14
P02 | Cat6 + UTP 0.5 + 4P |  |  |  |  | 61452167501 | UTP 케이블 | Cat.6, 4P-0.5㎜ | M | 1 | 1 | 14
P02 | 전선관 + (난연) + CD 16c |  | CD 16C(UTP cat.6 1-4P-0.5㎜)수직 | 4.2 | 4.2 | 59753097002 | 합성수지제 가요전선관(CD난연) | 16㎜ | M | 1 | 1 | 4.2
P02 | Cat6 + UTP 0.5 + 4P |  |  |  |  | 61452167501 | UTP 케이블 | Cat.6, 4P-0.5㎜ | M | 1 | 1 | 4.2
P02 | 전선관 + (난연) + CD 16c |  | ------1------> 단자함 귀로(CD, UTP)↓ | 1 | 1 | 59753097002 | 합성수지제 가요전선관(CD난연) | 16㎜ | M | 4.2-0.5 | 3.7 | 3.7
P02 | Cat6 + UTP 0.5 + 4P |  |  |  |  | 61452167501 | UTP 케이블 | Cat.6, 4P-0.5㎜ | M | (4.2-0.5+0.5)*1 | 4.2 | 4.2
P02 | 1종 가요 + 전선관 + 일반16c |  | FX 16C(UTP cat.6 1-4P-0.5㎜)"개소당1.5M" | 1 | 1 | 59753017003 | 1종금속제가요전선관 | 16㎜ 비방수 | M | 1.5 | 1.5 | 1.5
P02 | 1종 가요 + 커넥터 + 일반16c |  |  |  |  | 59753017043 | 1종금속제가요전선관 박스커넥터 | 16㎜ 비방수 | 개 | 2 | 2 | 2
P02 | Cat6 + UTP 0.5 + 4P |  |  |  |  | 61452167501 | UTP 케이블 | Cat.6, 4P-0.5㎜ | M | 1.5 | 1.5 | 1.5
P02 | 풀박스 + ST + 150x150x100 |  | 풀박스 150x150x100㎜ | 1 | 1 | 59753857031 | 풀박스(ST) | 150x150x100㎜ | 개 | 1 | 1 | 1
P02 | 박스용 + 철판 + 구멍따기 |  | 박스용 철판 구멍따기 두께 2mm 이하 | 1 | 1 | 56950630032 | 박스용 철판 구멍따기 | 두께 2mm 이하 | 개소 | 1 | 1 | 1
P02
P02
P02
P02
P02
P02
P02
P02
P02
P02
P02
P02
P02
P02
P02
P02
P02
| 공종명Line |  | 1.통신공사::1-4.비상벨공사::1층[H:4.2][L:1.4]
번호 | 공종코드 | 구분 | 산 출 목 록 | 산 출 수 식 | 수식계 | 코드 | 명칭 | 규격 | 단위 | 단위수식 | 단위계 | 계
P01 |  |  | ◆ 장애인화장실.1
P01 | 전선관 + (난연) + CD 16c |  | CD 16C(UTP cat.6 1-4P-0.5㎜) | 9 | 9 | 59753097002 | 합성수지제 가요전선관(CD난연) | 16㎜ | M | 1 | 1 | 9
P01 | Cat6 + UTP 0.5 + 4P |  |  |  |  | 61452167501 | UTP 케이블 | Cat.6, 4P-0.5㎜ | M | 1 | 1 | 9
P01 | 전선관 + (난연) + CD 16c |  | ------1------> 단자함 귀로(CD, UTP)↓ | 1 | 1 | 59753097002 | 합성수지제 가요전선관(CD난연) | 16㎜ | M | 4.2-0.5 | 3.7 | 3.7
P01 | Cat6 + UTP 0.5 + 4P |  |  |  |  | 61452167501 | UTP 케이블 | Cat.6, 4P-0.5㎜ | M | (4.2-0.5+0.5)*1 | 4.2 | 4.2
P01 | 스위치 + 1구 박스 + 54mm | 1G | 비상벨 UNIT -1 말단(H:200)-CD,UTP | 1 | 1 | 59753777102 | 스위치박스 | 1개용 54mm | 개 | 1 | 1 | 1
P01 | 전선관 + (난연) + CD 16c |  |  |  |  | 59753097002 | 합성수지제 가요전선관(CD난연) | 16㎜ | M | 0.4↔+0.6↕ | 1 | 1
P01 | Cat6 + UTP 0.5 + 4P |  |  |  |  | 61452167501 | UTP 케이블 | Cat.6, 4P-0.5㎜ | M | 0.4↔+0.6↕+0.1 | 1.1 | 1.1
P01 | 비상벨 + Plate + Type |  |  |  |  | 58300120031 | 비상벨 | Plate Type | 개 | 1 | 1 | 1
P01 | 스위치 + 2구 박스 + 54mm | 1G | 비상벨 UNIT -1 분기(H:800)-CD,UTP↕ | 1 | 1 | 59753777111 | 스위치박스 | 2개용 54mm | 개 | 1 | 1 | 1
P01 | 박스커버 + S/W 2구 + 오목 |  |  |  |  | 59753767281 | 아우트렛박스 커버 | 커버, 4각, 2개용S/W (오목) | 개 | 1 | 1 | 1
P01 | 전선관 + (난연) + CD 16c |  |  |  |  | 59753097002 | 합성수지제 가요전선관(CD난연) | 16㎜ | M | (4.2-0.9)*1 | 3.3 | 3.3
P01 | Cat6 + UTP 0.5 + 4P |  |  |  |  | 61452167501 | UTP 케이블 | Cat.6, 4P-0.5㎜ | M | (4.2-0.9+0.1)*1 | 3.4 | 3.4
P01 | 비상벨 + Plate + Type |  |  |  |  | 58300120031 | 비상벨 | Plate Type | 개 | 1 | 1 | 1
P01
P01 |  |  | ◆ 장애인화장실.2
P01 | 전선관 + (난연) + CD 16c |  | CD 16C(UTP cat.6 1-4P-0.5㎜) | 14.5 | 14.5 | 59753097002 | 합성수지제 가요전선관(CD난연) | 16㎜ | M | 1 | 1 | 14.5
P01 | Cat6 + UTP 0.5 + 4P |  |  |  |  | 61452167501 | UTP 케이블 | Cat.6, 4P-0.5㎜ | M | 1 | 1 | 14.5
P01 | 전선관 + (난연) + CD 16c |  | ------1------> 단자함 귀로(CD, UTP)↓ | 1 | 1 | 59753097002 | 합성수지제 가요전선관(CD난연) | 16㎜ | M | 4.2-0.5 | 3.7 | 3.7
P01 | Cat6 + UTP 0.5 + 4P |  |  |  |  | 61452167501 | UTP 케이블 | Cat.6, 4P-0.5㎜ | M | (4.2-0.5+0.5)*1 | 4.2 | 4.2
P01 | 스위치 + 1구 박스 + 54mm | 1G | 비상벨 UNIT -1 말단(H:200)-CD,UTP | 1 | 1 | 59753777102 | 스위치박스 | 1개용 54mm | 개 | 1 | 1 | 1
P01 | 전선관 + (난연) + CD 16c |  |  |  |  | 59753097002 | 합성수지제 가요전선관(CD난연) | 16㎜ | M | 0.4↔+0.6↕ | 1 | 1
P01 | Cat6 + UTP 0.5 + 4P |  |  |  |  | 61452167501 | UTP 케이블 | Cat.6, 4P-0.5㎜ | M | 0.4↔+0.6↕+0.1 | 1.1 | 1.1
P01 | 비상벨 + Plate + Type |  |  |  |  | 58300120031 | 비상벨 | Plate Type | 개 | 1 | 1 | 1
P01 | 스위치 + 2구 박스 + 54mm | 1G | 비상벨 UNIT -1 분기(H:800)-CD,UTP↕ | 1 | 1 | 59753777111 | 스위치박스 | 2개용 54mm | 개 | 1 | 1 | 1
P01 | 박스커버 + S/W 2구 + 오목 |  |  |  |  | 59753767281 | 아우트렛박스 커버 | 커버, 4각, 2개용S/W (오목) | 개 | 1 | 1 | 1
P01 | 전선관 + (난연) + CD 16c |  |  |  |  | 59753097002 | 합성수지제 가요전선관(CD난연) | 16㎜ | M | (4.2-0.9)*1 | 3.3 | 3.3
P01 | Cat6 + UTP 0.5 + 4P |  |  |  |  | 61452167501 | UTP 케이블 | Cat.6, 4P-0.5㎜ | M | (4.2-0.9+0.1)*1 | 3.4 | 3.4
P01 | 비상벨 + Plate + Type |  |  |  |  | 58300120031 | 비상벨 | Plate Type | 개 | 1 | 1 | 1
P01
P01
P01
P01
P01
P01
P01
P01
P01
P01
P01
| 공종명Line | 1 | 1.통신공사::1-5.CABLE TRAY공사[H:4.2][L:1.4]
번호 | 공종코드 | 구분 | 산 출 목 록 | 산 출 수 식 | 수식계 | 코드 | 명칭 | 규격 | 단위 | 단위수식 | 단위계 | 계
P0105 | 덕트형 + 트레이 + W 200 | ▶ | CABLE DUCT(ST) 200x100 | 1.5+1+0.5+13.5 | 16.5 | 59754977011 | CABLE DUCT(ST) | W200 | M | 1 | 1 | 16.5
P0105 | 덕트Tray + 커넥터 + W 200 |  |  |  |  | 59754987411 | CABLE DUCT CONNECTOR(ST) | W200 | 개 | 0.33 | 0.33 | 5.445
P0105 | 덕트Tray + 커버커넥 + W200BAND |  |  |  |  | MM593484608 | CABLE DUCT COVER CONNECTOR(ST) | W200 BAND TYPE | 개 | 0.33 | 0.33 | 5.445
P0105 | Tray(ST) + 샹크(ST) + 볼트너트 |  |  |  |  | 59754967521 | CABLE TRAY FITTING(ST) | SHANK BOLT & NUT | 개 | 1/3*2*10 | 6.666 | 109.989
P0105 | 트레이 + 지지대 + W200 |  |  |  |  | 56950160200 | 트레이,덕트지지행가 [천정지지] | W200 | 개소 | 0.5 | 0.5 | 8.25
P0105 | 접지전선 + F-GV + 16_㎟ |  |  |  |  | E1450927205 | 접지용비닐절연전선(F-GV) | 0.6/1KV, 16㎟ | M | 1 | 1 | 16.5
P0105 | 덕트형 + 트레이 + W 200 |  | CABLE DUCT(ST) 200x100-수직 | 4.2 | 4.2 | 59754977011 | CABLE DUCT(ST) | W200 | M | 1 | 1 | 4.2
P0105 | 덕트Tray + 커넥터 + W 200 |  |  |  |  | 59754987411 | CABLE DUCT CONNECTOR(ST) | W200 | 개 | 0.33 | 0.33 | 1.386
P0105 | 덕트Tray + 커버커넥 + W200BAND |  |  |  |  | MM593484608 | CABLE DUCT COVER CONNECTOR(ST) | W200 BAND TYPE | 개 | 0.33 | 0.33 | 1.386
P0105 | Tray(ST) + 샹크(ST) + 볼트너트 |  |  |  |  | 59754967521 | CABLE TRAY FITTING(ST) | SHANK BOLT & NUT | 개 | 1/3*2*10 | 6.666 | 27.9972
P0105 | 트레이 + 지지벽체 + W200 |  |  |  |  | 56950170200 | 트레이,덕트지지행가 [벽체지지] | W200 | 개소 | 0.5 | 0.5 | 2.1
P0105 | 접지전선 + F-GV + 16_㎟ |  |  |  |  | E1450927205 | 접지용비닐절연전선(F-GV) | 0.6/1KV, 16㎟ | M | 1 | 1 | 4.2
P0105 | 덕트Tray + H 엘보 + W 200 |  | 덕트형 케이블트레이부속 HOR.ELBOW W 200 | 1+1 | 2 | 59754987011 | CABLE DUCT H.ELBOW(ST) | W200 | 개 | 1 | 1 | 2
P0105 | Tray(ST) + 샹크(ST) + 볼트너트 |  |  |  |  | 59754967521 | CABLE TRAY FITTING(ST) | SHANK BOLT & NUT | 개 | 10*2 | 20 | 40
P0105 | 덕트Tray + V 엘보 + W 200 |  | 덕트형 케이블트레이부속 VER.ELBOW W 200 | 1+1 | 2 | 59754987111 | CABLE DUCT V.ELBOW(ST) | W200 | 개 | 1 | 1 | 2
P0105 | Tray(ST) + 샹크(ST) + 볼트너트 |  |  |  |  | 59754967521 | CABLE TRAY FITTING(ST) | SHANK BOLT & NUT | 개 | 10*2 | 20 | 40
P0105 | 방화구획처리 + 200 + 100 |  | 방화구획처리 W200 x H100㎜ | 1 | 1 | 56950013005 | 방화구획처리 | W200 x H100㎜ | 개소 | 1 | 1 | 1
P0105
P0105
P0105
P0105
P0105
P0105
P0105
P0105
P0105
P0105
P0105
P0105
P0105
P0105
P0105
P0105
P0105
P0105
P0105
P0105
P0105
P0105
P0105